## C.2 工程项目招标控制价扉页(扉-2)
|  |  | 天全县仁义镇消防站装修改造项目 | [7 empty] | 工程
招 标 控 制 价
招标控制价(小写): |  |  |  | 822080.83元
(大写): |  |  |  | 捌拾贰万贰仟零捌拾元捌角叁分
招 标 人: |  | 天全县消防救援大队 | [5 empty] | 造价咨询人:
| (单位盖章) | [7 empty] | (单位资质专用章)
法定代表人 或其授权人: | [6 empty] | 法定代表人 或其授权人:
|  | (签字或盖章) | [7 empty] | (签字或盖章)
编 制 人: | [5 empty] | 复 核 人:
| (造价人员签字盖专用章) | [8 empty] | (造价工程师签字盖专用章)
编 制 时 间: |  |  |  |  | 复 核 时 间:
扉-2

## D 工程项目计价总说明(表-01)
总 说 明
工程名称： | 天全县仁义镇消防站装修改造项目 | 第1页共2页
1.工程概况 1.1 工程名称：天全县仁义镇消防站装修改造项目。 1.2 工程特征：本工程为天全县仁义镇消防站装修改造项目程，主要内容包括：室内外垃圾清理、损坏部位拆除、需更换翻新位置拆除等；1-4层室内外装饰改造；屋面、厨房和卫生间防水工程；屋面和停车棚彩钢棚搭建；室外附属工程；部分给排水、电器安装； 1.3 计划工期：按业主要求。 1.4 施工现场及变化情况：以现场踏勘情况为准。 1.5 自然地理条件：以现场踏勘情况为准。 1.6 环境保护要求：满足当地政府对环境保护的相关要求。 1.7 建设地点：雅安市天全县仁义镇。 2.工程招标和分包范围 2.1“天全县仁义镇消防站装修改造项目工程量清单”施工设计图纸。 2.2 是否允许分包及分包范围：无。 2.3 根据业主的回复意见对施工图所示范围进行了相应调整，具体调整内容详“其他需说明的问题”。 3.工程量清单编制依据 3.1 现场实际收集项目内容及数据 ； 3.2 中华人民共和国国家标准《建设工程工程量清单计价规范》(GB 50500-2013规范及相应解释； 3.3 2020年《四川省建设工程工程量清单计价定额》及其相关的配套文件； 3.4 《住房城乡建设厅关于贯彻实施<建设工程工程量清单价规范>（GB 50500-2013）及<房屋建筑装饰工程工程量计算规范>（GB50584-2013）等工程量计算规范有关事项的通知》； 3.5 四川省住房和城乡建设厅关于印发《四川省建设工程安全文明施工费计价管理办法》的通知 “川建发[2017]5号”； 3.6 四川省住房和城乡建设厅关于印发《建筑业营业税改征增值税四川省建设工程计价依据调整办法》调整的通知“川建造价发〔2019〕181号 ”； 3.7 四川省建设工程造价管理总站关于成都市等16个市、州2015年《四川省建设工程工程量清单计价定额》人工费调整的批复(川建价发[2019] 6号)； 3.8 四川省住房和城乡建设厅、四川省财政厅关于印发《四川省施工企业工程规费计取标准》的通知“川建发〔2014〕17号”； 3.9 材料价格按照2021年06月《四川工程造价信息》中雅安市或天全县的信息价及市场价计算 3.10 其余相关现行的法律法规。
表-01
总 说 明
工程名称： | 天全县仁义镇消防站装修改造项目 | 第2页共2页
4.工程质量、材料、施工等的特殊要求 4.1 工程质量及材料应达到国家、省、市现行验收标准，材料品质、规格必须符合设计要求。 4.2 施工时必须按投标文件的施工组织设计进行施工，并符合施工规范及验收标准。 5.其他需说明的问题 5.1 工程量清单中所列的工程量仅作为投标报价的共同基础，不能作为最终结算与支付的依据，结算与付款时按承发包施工合同约定计量，以建设单位及其授权委托的监理工程师核准的实际完成工程量为准。 5.2 招标文件中应要求：投标报价中工程量清单的每一个项目，都需要填入综合单价及合价，对于没有填入综合单价及合价的项目，其费用视为已包括在工程量清单其他综合单价及合价中；不同单项、单位工程的分部分项清单中相同项目（项目名称、工作特征、工作内容相同）的报价应统一，如有差异，按最低的一个报价进行结算。
表-01

## E.1 建设项目招标控制价汇总表(表-02)
建设项目招标控制价汇总表
工程名称： | 天全县仁义镇消防站装修改造项目 |  | 第1页 共1页
序号 | 单项工程名称 | 金额（元） | 其中: (元)
|  |  | 暂估价 | 安全文明 施工费 | 规费
| 单项工程1 | 822080.83 |  | 52232.17 | 23310.59
合 计 |  | 822080.83 |  | 52232.17 | 23310.59
注：本表适用于建设项目招标控制价或投标报价的汇总。 表-02

## E.2 单项工程招标控制价汇总表(表-03)
单项工程招标控制价汇总表
工程名称： |  | 天全县仁义镇消防站装修改造项目\单项工程1 |  | 第1页 共1页
序号 | 单位工程名称 |  | 金额（元） | 其中:(元)
|  |  |  | 暂估价 | 安全文明 施工费 | 规费
1 | 建筑与装饰工程 |  | 770031.27 |  | 50698.56 | 22652.05
2 | 安装工程 |  | 52049.56 |  | 1533.61 | 658.54
合 计 |  |  | 822080.83 |  | 52232.17 | 23310.59
注:本表适用于单项工程招标控制价或投报价的汇总。暂估价包括分部分项工程中的暂估价和专业工程暂估价。 表-03

## E.3 单位工程招标控制价汇总表(表-04)【建筑与装饰工程】
单位工程招标控制价汇总表
工程名称： |  | 天全县仁义镇消防站装修改造项目\单项工程1【建筑与装饰工程】 | 标段： | 第1页 共2页
序号 | 汇总内容 |  | 金 额（元） | 其中:暂估价(元)
1 | 分部分项及单价措施项目 |  | 628412.02
| 拆除及垃圾清理工程 |  | 18140.09
| 一楼 |  | 71999.85
| 二楼 |  | 97162.23
| 三楼 |  | 87309.74
| 四楼 |  | 20962.33
| 屋面、厨房、卫生间防水工程 |  | 35891.61
| 屋面彩钢棚、停车棚 |  | 50852.04
| 室外附属工程 |  | 152768.11
| 其他 |  | 41515.46
2 | 总价措施项目 |  | 53699.09 | -
2.1 | 其中：安全文明施工费 |  | 50698.56 | -
3 | 其他项目 |  |  | -
3.1 | 其中：暂列金额 |  |  | -
3.2 | 其中：专业工程暂估价 |  |  | -
3.3 | 其中：计日工 |  |  | -
3.4 | 其中：总承包服务费 |  |  | -
注：本表适用于单位工程招标控制价或投标报价的汇总，如无单位工程划分，单项工程也使用本表汇总。 表-04
单位工程招标控制价汇总表
工程名称： |  | 天全县仁义镇消防站装修改造项目\单项工程1【建筑与装饰工程】 | 标段： | 第2页 共2页
序号 | 汇总内容 |  | 金 额（元） | 其中:暂估价(元)
4 | 规费 |  | 22652.05 | -
5 | 创优质工程奖补偿奖励费 |  |  | -
6 | 税前不含税工程造价 |  | 704763.16 | -
6.1 | 其中：除税甲供材料（设备）费 |  |  | -
7 | 销项增值税额 |  | 63428.68 | -
8 | 附加税 |  | 1839.43 | -
招标控制价/投标报价总价合计=税前不含税工程造价+销项增值税额+附加税 |  |  | 770031.27
注：本表适用于单位工程招标控制价或投标报价的汇总，如无单位工程划分，单项工程也使用本表汇总。 表-04

## F.1.1 分部分项工程清单计价表(表-08)含定额人工费【~
分部分项工程量清单与计价表
工程名称： |  | 天全县仁义镇消防站装修改造项目\单项工程1【建筑与装饰工程】 |  |  |  |  | 标段： |  |  | 第1页 共17页
序号 | 项目编码 |  | 项目名称 | 项目特征描述 | 计量 单位 | 工程 数量 |  | 金额（元）
[8 empty] | 综合单价 | 合价 |  | 其 中
[11 empty] | 定额人工费 | 暂估价
1 | 011607002018 |  | 屋面卷材防水层、保温层拆除 | 屋面卷材防水层、保温层拆除 | m2 | 220.56 |  | 21.03 | 4638.38 |  | 3987.72
2 | 011607001019 |  | 屋面刚性层拆除 | 屋面40mm厚钢筋细石混凝土刚性层拆除 | m2 | 220.56 |  | 21.50 | 4742.04 |  | 4078.15
3 | 011605002015 |  | 外墙瓷砖拆除 | 外墙瓷砖拆除 | m2 | 266 |  | 11.10 | 2952.60 |  | 2537.64
4 | 011610002017 |  | 金属门窗拆除 | 金属门窗拆除 | m2 | 173.59 |  | 21.57 | 3744.34 |  | 3218.36
5 | 010103002022 |  | 建筑垃圾清运 | 1.废弃料品种：综合 2.运距：6km | m3 | 156.031 |  | 13.22 | 2062.73 |  | 443.13
6 | 010807001001 |  | 铝合金推拉窗 | 1.窗类型：铝合金推拉窗LTC1518 2.窗洞尺寸：1500mm×1800mm 3.材料种类：铝合金90系列1.2mm厚 4.玻璃品种、厚度：5mm厚平玻 5.五金材料：滑轮滑轨、卡锁 | m2 | 26.2 |  | 344.40 | 9023.28 |  | 1024.42
7 | 010801001002 |  | 实木门 | 成品木质防火门 | m2 | 12.15 |  | 672.59 | 8171.97 |  | 597.90
8 | 010802001003 |  | 钛合金门 | 1.门类型：钛合金平开门M0921 2.玻璃品种、厚度：5mm厚平玻 3.五金材料：闭门器、管子拉手、门碰珠、门锁 | m2 | 1.89 |  | 402.77 | 761.24 |  | 73.82
本页小计 | [8 empty] | 36096.58 |  | 15961.14
注：为计取规费等的使用，可在表中增设其中：“定额人工费”。 表-08
分部分项工程量清单与计价表
工程名称： |  | 天全县仁义镇消防站装修改造项目\单项工程1【建筑与装饰工程】 |  |  |  |  | 标段： |  |  | 第2页 共17页
序号 | 项目编码 |  | 项目名称 | 项目特征描述 | 计量 单位 | 工程 数量 |  | 金额（元）
[8 empty] | 综合单价 | 合价 |  | 其 中
[11 empty] | 定额人工费 | 暂估价
9 | 011406001004 |  | 外墙仿石漆 | 1.基层类型：墙面一般抹灰面 2.腻子种类：成品腻子粉 3.刮腻子要求：清理基层，修补，砂纸打磨；满刮腻子一遍，找补两遍 4.油漆品种、刷漆遍数：抗碱底漆一遍，仿石漆底漆一遍，面漆两遍 | m2 | 171 |  | 90.12 | 15410.52 |  | 10436.13
10 | 011407001042 |  | 墙面墙固处理（界面剂） | 1.基层类型：旧墙面拆除涂料层后，防止抹灰层脱落和隔离抹灰层灰尘，保证腻子与墙体粘结牢固 2.涂料品种、喷刷遍数：；界面层两遍 | m2 | 458 |  | 15.44 | 7071.52 |  | 5335.70
11 | 011406001005 |  | 内墙乳胶漆 | 1.基层类型：墙面一般抹灰面 2.腻子种类：石膏粉腻子 3.刮腻子要求：清理基层，修补，砂纸打磨；满刮腻子一遍，找补两遍 4.油漆品种、刷漆遍数：乳胶漆底漆一遍，面漆两遍 5.旧墙面乳胶漆铲除后，墙固处理两遍 | m2 | 374 |  | 40.34 | 15087.16 |  | 8860.06
12 | 011608001006 |  | 铲除墙面乳胶漆 | 铲除墙面乳胶漆 | m2 | 458 |  | 4.41 | 2019.78 |  | 1735.82
本页小计 | [8 empty] | 39588.98 |  | 26367.71
注：为计取规费等的使用，可在表中增设其中：“定额人工费”。 表-08
分部分项工程量清单与计价表
工程名称： |  | 天全县仁义镇消防站装修改造项目\单项工程1【建筑与装饰工程】 |  |  |  |  | 标段： |  |  | 第3页 共17页
序号 | 项目编码 |  | 项目名称 | 项目特征描述 | 计量 单位 | 工程 数量 |  | 金额（元）
[8 empty] | 综合单价 | 合价 |  | 其 中
[11 empty] | 定额人工费 | 暂估价
13 | 011405001007 |  | 楼梯栏杆除旧刷漆 | 1.构件名称：旧楼梯金属护栏，剔除旧漆面，打磨 1.腻子种类：原子灰腻子 2.刮腻子要求：金属屋架表面除锈，清理，打磨；刷红丹防锈漆两遍；局部刮腻子，打磨，满刮腻子，打磨 3.油漆品种、刷漆遍数：防锈漆两遍 | m2 | 2.832 |  | 70.24 | 198.92 |  | 112.77
14 | 011204003008 |  | 300*600墙面砖 | 1.墙体类型：混凝土基层 2.底层厚度、砂浆配合比：刷界面处理剂、14mm厚1：2水泥砂浆打底 3.贴结层厚度、材料种类：8mm厚1：1：2水泥石灰砂浆（内掺建筑胶）、好亦特粘结剂粘贴 4.挂贴方式：粘贴 6.面层材料品种、规格、品牌、颜色：白色砖300mm×600mm 7.缝宽、嵌缝材料种类：好亦特勾缝剂勾缝、缝宽5mm 9.磨光、酸洗、打蜡：棉纱清洁表面 | m2 | 104.8 |  | 120.04 | 12580.19 |  | 5473.70
15 | 011302001009 |  | 集成吊顶 | 1.吊顶形式：集成吊顶，平面 | m2 | 17.4 |  | 96.28 | 1675.27 |  | 504.77
本页小计 | [8 empty] | 14454.38 |  | 6091.24
注：为计取规费等的使用，可在表中增设其中：“定额人工费”。 表-08
分部分项工程量清单与计价表
工程名称： |  | 天全县仁义镇消防站装修改造项目\单项工程1【建筑与装饰工程】 |  |  |  |  | 标段： |  |  | 第4页 共17页
序号 | 项目编码 |  | 项目名称 | 项目特征描述 | 计量 单位 | 工程 数量 |  | 金额（元）
[8 empty] | 综合单价 | 合价 |  | 其 中
[11 empty] | 定额人工费 | 暂估价
2.龙骨材料种类、规格、中距：φ8钢筋吊杆、双向吊点、中距900mm。铝合金条板专用龙骨，中距900mm 3.面层材料品种、规格、品牌、颜色：300*300铝质防腐集成吊顶
16 | 010807001001 |  | 铝合金推拉窗 | 1.窗类型：铝合金推拉窗LTC1518 2.窗洞尺寸：1500mm×1800mm 3.材料种类：铝合金90系列1.2mm厚 4.玻璃品种、厚度：5mm厚平玻 5.五金材料：滑轮滑轨、卡锁 | m2 | 34.54 |  | 344.40 | 11895.58 |  | 1350.51
17 | 010801001002 |  | 实木门 | 成品木质防火门 | m2 | 29.75 |  | 672.59 | 20009.55 |  | 1464.00
18 | 010802001003 |  | 钛合金门 | 1.门类型：钛合金平开门M0921 2.玻璃品种、厚度：5mm厚平玻 3.五金材料：闭门器、管子拉手、门碰珠、门锁 | m2 | 3.78 |  | 402.77 | 1522.47 |  | 147.65
19 | 011406001004 |  | 外墙仿石漆 | 1.基层类型：墙面一般抹灰面 | m2 | 121 |  | 90.12 | 10904.52 |  | 7384.63
本页小计 | [8 empty] | 44332.12 |  | 10346.79
注：为计取规费等的使用，可在表中增设其中：“定额人工费”。 表-08
分部分项工程量清单与计价表
工程名称： |  | 天全县仁义镇消防站装修改造项目\单项工程1【建筑与装饰工程】 |  |  |  |  | 标段： |  |  | 第5页 共17页
序号 | 项目编码 |  | 项目名称 | 项目特征描述 | 计量 单位 | 工程 数量 |  | 金额（元）
[8 empty] | 综合单价 | 合价 |  | 其 中
[11 empty] | 定额人工费 | 暂估价
2.腻子种类：成品腻子粉 3.刮腻子要求：清理基层，修补，砂纸打磨；满刮腻子一遍，找补两遍 4.油漆品种、刷漆遍数：抗碱底漆一遍，仿石漆底漆一遍，面漆两遍
20 | 011407001042 |  | 墙面墙固处理（界面剂） | 1.基层类型：旧墙面拆除涂料层后，防止抹灰层脱落和隔离抹灰层灰尘，保证腻子与墙体粘结牢固 2.涂料品种、喷刷遍数：；界面层两遍 | m2 | 662 |  | 15.44 | 10221.28 |  | 7712.30
21 | 011406001005 |  | 内墙乳胶漆 | 1.基层类型：墙面一般抹灰面 2.腻子种类：石膏粉腻子 3.刮腻子要求：清理基层，修补，砂纸打磨；满刮腻子一遍，找补两遍 4.油漆品种、刷漆遍数：乳胶漆底漆一遍，面漆两遍 5.旧墙面乳胶漆铲除后，墙固处理两遍 | m2 | 528 |  | 40.34 | 21299.52 |  | 12508.32
22 | 011608001006 |  | 铲除墙面乳胶漆 | 铲除墙面乳胶漆 | m2 | 662 |  | 4.41 | 2919.42 |  | 2508.98
23 | 011405001007 |  | 楼梯栏杆除旧刷漆 | 1.构件名称：旧楼梯金属护栏，剔除旧漆面，打磨 | m2 | 5.664 |  | 70.24 | 397.84 |  | 225.54
本页小计 | [8 empty] | 34838.06 |  | 22955.14
注：为计取规费等的使用，可在表中增设其中：“定额人工费”。 表-08
分部分项工程量清单与计价表
工程名称： |  | 天全县仁义镇消防站装修改造项目\单项工程1【建筑与装饰工程】 |  |  |  |  | 标段： |  |  | 第6页 共17页
序号 | 项目编码 |  | 项目名称 | 项目特征描述 | 计量 单位 | 工程 数量 |  | 金额（元）
[8 empty] | 综合单价 | 合价 |  | 其 中
[11 empty] | 定额人工费 | 暂估价
1.腻子种类：原子灰腻子 2.刮腻子要求：金属屋架表面除锈，清理，打磨；刷红丹防锈漆两遍；局部刮腻子，打磨，满刮腻子，打磨 3.油漆品种、刷漆遍数：防锈漆两遍
24 | 011204003008 |  | 300*600墙面砖 | 1.墙体类型：混凝土基层 2.底层厚度、砂浆配合比：刷界面处理剂、14mm厚1：2水泥砂浆打底 3.贴结层厚度、材料种类：8mm厚1：1：2水泥石灰砂浆（内掺建筑胶）、好亦特粘结剂粘贴 4.挂贴方式：粘贴 6.面层材料品种、规格、品牌、颜色：白色砖300mm×600mm 7.缝宽、嵌缝材料种类：好亦特勾缝剂勾缝、缝宽5mm 9.磨光、酸洗、打蜡：棉纱清洁表面 | m2 | 104.8 |  | 120.04 | 12580.19 |  | 5473.70
25 | 011302001009 |  | 集成吊顶 | 1.吊顶形式：集成吊顶，平面 2.龙骨材料种类、规格、中距：φ8钢筋吊杆、双向吊点 | m2 | 17.4 |  | 96.28 | 1675.27 |  | 504.77
本页小计 | [8 empty] | 14255.46 |  | 5978.47
注：为计取规费等的使用，可在表中增设其中：“定额人工费”。 表-08
分部分项工程量清单与计价表
工程名称： |  | 天全县仁义镇消防站装修改造项目\单项工程1【建筑与装饰工程】 |  |  |  |  | 标段： |  |  | 第7页 共17页
序号 | 项目编码 |  | 项目名称 | 项目特征描述 | 计量 单位 | 工程 数量 |  | 金额（元）
[8 empty] | 综合单价 | 合价 |  | 其 中
[11 empty] | 定额人工费 | 暂估价
、中距900mm。铝合金条板专用龙骨，中距900mm 3.面层材料品种、规格、品牌、颜色：300*300铝质防腐集成吊顶
26 | 011503001010 |  | 不锈钢护栏 | 1.高度：H=120mm 2.扶手材料种类、规格、品牌：不锈钢50*2mm扶手 3.栏杆材料种类、规格、品牌：不锈钢钢管Φ20*1.5mm，不锈钢立柱50*2mm 4.固定配件种类：满足设计及规范要求 5.预埋件：预埋件综合考虑 6.其它：满足施工图设计要求及施工验收规范要求 | m | 16.5 |  | 226.46 | 3736.59 |  | 1828.04
27 | 010807001001 |  | 铝合金推拉窗 | 1.窗类型：铝合金推拉窗LTC1518 2.窗洞尺寸：1500mm×1800mm 3.材料种类：铝合金90系列1.2mm厚 4.玻璃品种、厚度：5mm厚平玻 5.五金材料：滑轮滑轨、卡锁 | m2 | 29.7 |  | 344.40 | 10228.68 |  | 1161.27
本页小计 | [8 empty] | 13965.27 |  | 2989.31
注：为计取规费等的使用，可在表中增设其中：“定额人工费”。 表-08
分部分项工程量清单与计价表
工程名称： |  | 天全县仁义镇消防站装修改造项目\单项工程1【建筑与装饰工程】 |  |  |  |  | 标段： |  |  | 第8页 共17页
序号 | 项目编码 |  | 项目名称 | 项目特征描述 | 计量 单位 | 工程 数量 |  | 金额（元）
[8 empty] | 综合单价 | 合价 |  | 其 中
[11 empty] | 定额人工费 | 暂估价
28 | 010801001002 |  | 实木门 | 成品木质防火门 | m2 | 27 |  | 672.59 | 18159.93 |  | 1328.67
29 | 010802001003 |  | 钛合金门 | 1.门类型：钛合金平开门M0921 2.玻璃品种、厚度：5mm厚平玻 3.五金材料：闭门器、管子拉手、门碰珠、门锁 | m2 | 3.78 |  | 402.77 | 1522.47 |  | 147.65
30 | 011406001004 |  | 外墙仿石漆 | 1.基层类型：墙面一般抹灰面 2.腻子种类：成品腻子粉 3.刮腻子要求：清理基层，修补，砂纸打磨；满刮腻子一遍，找补两遍 4.油漆品种、刷漆遍数：抗碱底漆一遍，仿石漆底漆一遍，面漆两遍 | m2 | 130.38 |  | 90.12 | 11749.85 |  | 7957.09
31 | 011407001042 |  | 墙面墙固处理（界面剂） | 1.基层类型：旧墙面拆除涂料层后，防止抹灰层脱落和隔离抹灰层灰尘，保证腻子与墙体粘结牢固 2.涂料品种、喷刷遍数：；界面层两遍 | m2 | 430.6 |  | 15.44 | 6648.46 |  | 5016.49
32 | 011406001005 |  | 内墙乳胶漆 | 1.基层类型：墙面一般抹灰面 2.腻子种类：石膏粉腻子 3.刮腻子要求：清理基层， | m2 | 356.6 |  | 40.34 | 14385.24 |  | 8447.85
本页小计 | [8 empty] | 52465.95 |  | 22897.75
注：为计取规费等的使用，可在表中增设其中：“定额人工费”。 表-08
分部分项工程量清单与计价表
工程名称： |  | 天全县仁义镇消防站装修改造项目\单项工程1【建筑与装饰工程】 |  |  |  |  | 标段： |  |  | 第9页 共17页
序号 | 项目编码 |  | 项目名称 | 项目特征描述 | 计量 单位 | 工程 数量 |  | 金额（元）
[8 empty] | 综合单价 | 合价 |  | 其 中
[11 empty] | 定额人工费 | 暂估价
修补，砂纸打磨；满刮腻子一遍，找补两遍 4.油漆品种、刷漆遍数：乳胶漆底漆一遍，面漆两遍 5.旧墙面乳胶漆铲除后，墙固处理两遍
33 | 011608001006 |  | 铲除墙面乳胶漆 | 铲除墙面乳胶漆 | m2 | 430.8 |  | 4.41 | 1899.83 |  | 1632.73
34 | 011405001007 |  | 楼梯栏杆除旧刷漆 | 1.构件名称：旧楼梯金属护栏，剔除旧漆面，打磨 1.腻子种类：原子灰腻子 2.刮腻子要求：金属屋架表面除锈，清理，打磨；刷红丹防锈漆两遍；局部刮腻子，打磨，满刮腻子，打磨 3.油漆品种、刷漆遍数：防锈漆两遍 | m2 | 5.664 |  | 70.24 | 397.84 |  | 225.54
35 | 011204003008 |  | 300*600墙面砖 | 1.墙体类型：混凝土基层 2.底层厚度、砂浆配合比：刷界面处理剂、14mm厚1：2水泥砂浆打底 3.贴结层厚度、材料种类：8mm厚1：1：2水泥石灰砂浆（内掺建筑胶）、好亦特粘结剂粘贴 4.挂贴方式：粘贴 6.面层材料品种、规格、品 | m2 | 104.8 |  | 120.04 | 12580.19 |  | 5473.70
本页小计 | [8 empty] | 14877.86 |  | 7331.97
注：为计取规费等的使用，可在表中增设其中：“定额人工费”。 表-08
分部分项工程量清单与计价表
工程名称： |  | 天全县仁义镇消防站装修改造项目\单项工程1【建筑与装饰工程】 |  |  |  |  | 标段： |  |  | 第10页 共17页
序号 | 项目编码 |  | 项目名称 | 项目特征描述 | 计量 单位 | 工程 数量 |  | 金额（元）
[8 empty] | 综合单价 | 合价 |  | 其 中
[11 empty] | 定额人工费 | 暂估价
牌、颜色：白色砖300mm×600mm 7.缝宽、嵌缝材料种类：好亦特勾缝剂勾缝、缝宽5mm 9.磨光、酸洗、打蜡：棉纱清洁表面
36 | 011302001009 |  | 集成吊顶 | 1.吊顶形式：集成吊顶，平面 2.龙骨材料种类、规格、中距：φ8钢筋吊杆、双向吊点、中距900mm。铝合金条板专用龙骨，中距900mm 3.面层材料品种、规格、品牌、颜色：300*300铝质防腐集成吊顶 | m2 | 17.4 |  | 96.28 | 1675.27 |  | 504.77
37 | 011503001010 |  | 不锈钢护栏 | 1.高度：H=120mm 2.扶手材料种类、规格、品牌：不锈钢50*2mm扶手 3.栏杆材料种类、规格、品牌：不锈钢钢管Φ20*1.5mm，不锈钢立柱50*2mm 4.固定配件种类：满足设计及规范要求 5.预埋件：预埋件综合考虑 6.其它：满足施工图设计要求及施工验收规范要求 | m | 35.6 |  | 226.46 | 8061.98 |  | 3944.12
本页小计 | [8 empty] | 9737.25 |  | 4448.89
注：为计取规费等的使用，可在表中增设其中：“定额人工费”。 表-08
分部分项工程量清单与计价表
工程名称： |  | 天全县仁义镇消防站装修改造项目\单项工程1【建筑与装饰工程】 |  |  |  |  | 标段： |  |  | 第11页 共17页
序号 | 项目编码 |  | 项目名称 | 项目特征描述 | 计量 单位 | 工程 数量 |  | 金额（元）
[8 empty] | 综合单价 | 合价 |  | 其 中
[11 empty] | 定额人工费 | 暂估价
38 | 010807001001 |  | 铝合金推拉窗 | 1.窗类型：铝合金推拉窗LTC1518 2.窗洞尺寸：1500mm×1800mm 3.材料种类：铝合金90系列1.2mm厚 4.玻璃品种、厚度：5mm厚平玻 5.五金材料：滑轮滑轨、卡锁 | m2 | 2.7 |  | 344.40 | 929.88 |  | 105.57
39 | 010802004011 |  | 防盗门 | 1.门类型：钢质防盗门M1021 2.五金材料：球形执手锁、防盗门扣、门眼 | m2 | 2.1 |  | 577.33 | 1212.39 |  | 66.36
40 | 011406001004 |  | 外墙仿石漆 | 1.基层类型：墙面一般抹灰面 2.腻子种类：成品腻子粉 3.刮腻子要求：清理基层，修补，砂纸打磨；满刮腻子一遍，找补两遍 4.油漆品种、刷漆遍数：抗碱底漆一遍，仿石漆底漆一遍，面漆两遍 | m2 | 48.9 |  | 90.12 | 4406.87 |  | 2984.37
41 | 011407001042 |  | 墙面墙固处理（界面剂） | 1.基层类型：旧墙面拆除涂料层后，防止抹灰层脱落和隔离抹灰层灰尘，保证腻子与墙体粘结牢固 | m2 | 87.8 |  | 15.44 | 1355.63 |  | 1022.87
本页小计 | [8 empty] | 7904.77 |  | 4179.17
注：为计取规费等的使用，可在表中增设其中：“定额人工费”。 表-08
分部分项工程量清单与计价表
工程名称： |  | 天全县仁义镇消防站装修改造项目\单项工程1【建筑与装饰工程】 |  |  |  |  | 标段： |  |  | 第12页 共17页
序号 | 项目编码 |  | 项目名称 | 项目特征描述 | 计量 单位 | 工程 数量 |  | 金额（元）
[8 empty] | 综合单价 | 合价 |  | 其 中
[11 empty] | 定额人工费 | 暂估价
2.涂料品种、喷刷遍数：；界面层两遍
42 | 011406001005 |  | 内墙乳胶漆 | 1.基层类型：墙面一般抹灰面 2.腻子种类：石膏粉腻子 3.刮腻子要求：清理基层，修补，砂纸打磨；满刮腻子一遍，找补两遍 4.油漆品种、刷漆遍数：乳胶漆底漆一遍，面漆两遍 5.旧墙面乳胶漆铲除后，墙固处理两遍 | m2 | 48.8 |  | 40.34 | 1968.59 |  | 1156.07
43 | 011608001006 |  | 铲除墙面乳胶漆 | 铲除墙面乳胶漆 | m2 | 87.8 |  | 4.41 | 387.20 |  | 332.76
44 | 011405001007 |  | 楼梯栏杆除旧刷漆 | 1.构件名称：旧楼梯金属护栏，剔除旧漆面，打磨 1.腻子种类：原子灰腻子 2.刮腻子要求：金属屋架表面除锈，清理，打磨；刷红丹防锈漆两遍；局部刮腻子，打磨，满刮腻子，打磨 3.油漆品种、刷漆遍数：防锈漆两遍 | m2 | 5.664 |  | 70.24 | 397.84 |  | 225.54
45 | 011503001010 |  | 不锈钢护栏 | 1.高度：H=120mm 2.扶手材料种类、规格、品牌：不锈钢50*2mm扶手 3.栏杆材料种类、规格、品 | m | 45.5 |  | 226.46 | 10303.93 |  | 5040.95
本页小计 | [8 empty] | 13057.56 |  | 6755.32
注：为计取规费等的使用，可在表中增设其中：“定额人工费”。 表-08
分部分项工程量清单与计价表
工程名称： |  | 天全县仁义镇消防站装修改造项目\单项工程1【建筑与装饰工程】 |  |  |  |  | 标段： |  |  | 第13页 共17页
序号 | 项目编码 |  | 项目名称 | 项目特征描述 | 计量 单位 | 工程 数量 |  | 金额（元）
[8 empty] | 综合单价 | 合价 |  | 其 中
[11 empty] | 定额人工费 | 暂估价
牌：不锈钢钢管Φ20*1.5mm，不锈钢立柱50*2mm 4.固定配件种类：满足设计及规范要求 5.预埋件：预埋件综合考虑 6.其它：满足施工图设计要求及施工验收规范要求
46 | 010902001005 |  | 屋面4.0厚SBS改性沥青防水卷材 | 1.卷材品种、规格：4.0厚SBS改性沥青防水卷材（II型）一道，同材性胶粘剂两道 2.嵌缝材料种类：沥青嵌缝膏 3.满足设计及规范要求，卷材搭接用量、转角用量、施工缝防水构造等费用，考虑在综合单价中，不再单独计量 4.做法参西南18J201-3/45 5.加强5mm冷拉丝 5.其他：满足设计及施工技术规范要求 6.人工背运材料： | m2 | 489.52 |  | 43.51 | 21299.02 |  | 3363.00
47 | 011101006006 |  | 屋面厚30mm水泥砂浆保护层 | 找平层厚度、砂浆配合比：30mm厚；1：2水泥砂浆 | m2 | 489.52 |  | 29.81 | 14592.59 |  | 6407.82
48 | 010901001001 |  | 彩钢瓦屋面 | 1.瓦品种、规格：彩钢夹芯板，板厚100mm钢板厚0.5mm | m2 | 213 |  | 77.43 | 16492.59 |  | 945.72
本页小计 | [8 empty] | 52384.20 |  | 10716.54
注：为计取规费等的使用，可在表中增设其中：“定额人工费”。 表-08
分部分项工程量清单与计价表
工程名称： |  | 天全县仁义镇消防站装修改造项目\单项工程1【建筑与装饰工程】 |  |  |  |  | 标段： |  |  | 第14页 共17页
序号 | 项目编码 |  | 项目名称 | 项目特征描述 | 计量 单位 | 工程 数量 |  | 金额（元）
[8 empty] | 综合单价 | 合价 |  | 其 中
[11 empty] | 定额人工费 | 暂估价
2.粘结层砂浆的配合比
49 | 010602001002 |  | 60*40*4镀锌矩管钢屋架 | 1.钢材品种、规格;60*40*4镀锌方管立柱、梁，总长574m 2.单根柱质量：理论重量5.78/m | t | 3.318 |  | 6923.72 | 22972.90 |  | 2769.17
50 | 010604001003 |  | 100*100*6镀锌方管钢梁、柱 | 1.钢材品种、规格;100*100*6镀锌方管立柱、梁，总长86m 2.单根柱质量：理论重量17.71/m | t | 1.523 |  | 6405.82 | 9756.06 |  | 918.73
51 | 010902007004 |  | 屋面天沟、檐沟 | 1.材料品种、规格：铁皮厚2mm，截面尺寸宽200mm，深100mm | m2 | 18.4 |  | 64.22 | 1181.65 |  | 463.86
52 | 031001006005 |  | dn110PVC塑料管 | 1.安装部位:室外 2.输送介质:给水 3.材质:PVC 4.型号、规格:DN110mm 5.连接方式:粘接连接 | m | 14 |  | 32.06 | 448.84 |  | 135.52
53 | 010401003024 |  | 实心砖围墙 | 1.砖品种、规格、强度等级：MU15实心页岩砖、240mm×115mm×53mm 2.墙体类型：砖围墙 3.墙体厚度：240mm 4.砂浆强度等级：M5.0混合砂浆 | m3 | 10.944 |  | 610.64 | 6682.84 |  | 2194.38
本页小计 | [8 empty] | 41042.29 |  | 6481.66
注：为计取规费等的使用，可在表中增设其中：“定额人工费”。 表-08
分部分项工程量清单与计价表
工程名称： |  | 天全县仁义镇消防站装修改造项目\单项工程1【建筑与装饰工程】 |  |  |  |  | 标段： |  |  | 第15页 共17页
序号 | 项目编码 |  | 项目名称 | 项目特征描述 | 计量 单位 | 工程 数量 |  | 金额（元）
[8 empty] | 综合单价 | 合价 |  | 其 中
[11 empty] | 定额人工费 | 暂估价
54 | 011201001016 |  | 外墙墙面抹灰 | 1.墙体类型：砖围墙 2.墙面一般抹灰 | m2 | 286 |  | 38.27 | 10945.22 |  | 6904.04
55 | 011406001023 |  | 墙面氟碳漆 | 1.基层类型：墙面一般抹灰面 2.腻子种类：成品腻子粉 3.刮腻子要求：清理基层，修补，砂纸打磨；满刮腻子一遍，找补两遍 4.油漆品种、刷漆遍数：氟碳漆底漆一遍，面漆两遍 | m2 | 244.5 |  | 80.60 | 19706.70 |  | 12562.41
56 | 011204003013 |  | 外墙纸皮砖 | 1.墙体类型：砖墙 2.底层厚度、砂浆配合比：刷界面处理剂、14mm厚1：3水泥砂浆打底 3.贴结层厚度、材料种类：8mm厚1：0.15：2水泥石灰砂浆（内掺建筑胶）、好亦特粘结剂粘贴 4.挂贴方式：粘贴 6.面层材料品种、规格、品牌、颜色：灰色纸皮砖砖300mm×300mm 7.缝宽、嵌缝材料种类：好亦特勾缝剂勾缝、缝宽5mm 9.磨光、酸洗、打蜡：棉纱清洁表面 | m2 | 268 |  | 138.37 | 37083.16 |  | 17637.08
本页小计 | [8 empty] | 67735.08 |  | 37103.53
注：为计取规费等的使用，可在表中增设其中：“定额人工费”。 表-08
分部分项工程量清单与计价表
工程名称： |  | 天全县仁义镇消防站装修改造项目\单项工程1【建筑与装饰工程】 |  |  |  |  | 标段： |  |  | 第16页 共17页
序号 | 项目编码 |  | 项目名称 | 项目特征描述 | 计量 单位 | 工程 数量 |  | 金额（元）
[8 empty] | 综合单价 | 合价 |  | 其 中
[11 empty] | 定额人工费 | 暂估价
57 | 010103001026 |  | 场地回填土方 | 1.密实度要求：按规范夯实 2.填方材料品种：一般土壤 3.填方来源、运距：外购，运距6km | m3 | 280.2 |  | 18.56 | 5200.51 |  | 1429.02
58 | 010507002027 |  | 室外地坪C25混凝土厚15cm | 1.地坪厚度:150cm 2.混凝土强度等级：C25 | m2 | 620 |  | 81.65 | 50623.00 |  | 5759.80
59 | 030507007046 |  | 进出通道智能起落杆 | 1.进出通道智能起落杆 | 套 | 1 |  | 7183.80 | 7183.80 |  | 144.00
60 | ZB03028 |  | 运动单杠 | 运动单杠 | 套 | 2 |  | 1200.00 | 2400.00
61 | ZB04029 |  | 运动双杠 | 运动双杠 | 套 | 2 |  | 2300.00 | 4600.00
62 | ZB05030 |  | 运动爬梯 | 运动爬梯 | 套 | 1 |  | 2400.00 | 2400.00
63 | 011602001043 |  | 原室外地坪拆除 厚15cm | 1.构件名称：原室外地坪拆除 2.拆除构件的厚度或规格尺寸： 厚15cm 3.建渣清运：运距投标人自行考虑 | m2 | 160 |  | 35.16 | 5625.60 |  | 4836.80
64 | 010103002022 |  | 建筑垃圾清运 | 1.废弃料品种：综合 2.运距：6km | m3 | 24 |  | 13.22 | 317.28 |  | 68.16
65 | 011502008045 |  | 内墙裂缝加固 | 1.人工剔除裂缝周围抹灰层，挂钢网，压实，抹灰，厚度平均50mm | m | 259 |  | 31.66 | 8199.94 |  | 4364.15
66 | 011501001044 |  | 厨房灶台 | 1.砖砌隔板100mm厚，C30预制混凝土灶台板，面层贴瓷砖，花岗石台面，钢化玻璃柜 | m | 4 |  | 1094.93 | 4379.72 |  | 1164.60
本页小计 | [8 empty] | 90929.85 |  | 17766.53
注：为计取规费等的使用，可在表中增设其中：“定额人工费”。 表-08
分部分项工程量清单与计价表
工程名称： |  | 天全县仁义镇消防站装修改造项目\单项工程1【建筑与装饰工程】 |  |  |  |  | 标段： |  |  | 第17页 共17页
序号 | 项目编码 |  | 项目名称 | 项目特征描述 | 计量 单位 | 工程 数量 |  | 金额（元）
[8 empty] | 综合单价 | 合价 |  | 其 中
[11 empty] | 定额人工费 | 暂估价
门，高度800mm*宽度650mm
67 | 011507001033 |  | 门牌 | 1、0.2亚克力背喷两张+三角形铝合金盒子 2、规格：8.8*27.7cm | 个 | 15 |  | 55.16 | 827.40 |  | 60.15
68 | 011507001034 |  | 楼层指示牌 | 1、铝合金uv 2、规格：40*60cm | 个 | 3 |  | 191.39 | 574.17 |  | 55.92
69 | 011507001035 |  | 库室制度牌 | 1、写真+KT板+铝合金边框 2、规格：40*60cm | 个 | 10 |  | 146.39 | 1463.90 |  | 186.40
70 | 011507001036 |  | 楼顶16字方针(红色高光PVC字) | 1、1.0高光红色PVC+钢架+高空安装 2、规格：1.2*1.2m | 个 | 16 |  | 748.87 | 11981.92 |  | 1135.36
71 | 011507001037 |  | 队战牌 | 1、不锈钢uv 2、规格：0.3*2m | 个 | 1 |  | 522.03 | 522.03 |  | 29.57
72 | 011507001038 |  | 消防徽 | 1、铝合金烤漆 2、规格：直径50cm | 个 | 2 |  | 367.00 | 734.00 |  | 19.34
73 | 011507001039 |  | 外墙标识带（火焰红+火焰蓝） | 1、铝塑板+钢架 2、规格：1.4*22m | ㎡ | 30.8 |  | 342.60 | 10552.08 |  | 1517.82
74 | 011507001040 |  | 外墙标识带2.0黄色PVC字中文 | 1、2.0黄色PVC字中文 2、规格：60*60cm | 个 | 6 |  | 125.02 | 750.12 |  | 0.12
75 | 011507001041 |  | 外墙标识带2.0黄色PVC字英文 | 1、2.0黄色PVC字英文 2、规格：30*30cm | 个 | 18 |  | 85.01 | 1530.18 |  | 0.18
本页小计 | [8 empty] | 28935.80 |  | 3004.86
合 计 | [8 empty] | 576601.46 |  | 211376.02
注：为计取规费等的使用，可在表中增设其中：“定额人工费”。 表-08

## F.1.2 单价措施项目清单计价表(表-08)含定额人工费【~
单价措施项目清单与计价表
工程名称： |  | 天全县仁义镇消防站装修改造项目\单项工程1【建筑与装饰工程】 |  |  |  |  | 标段： |  |  | 第1页 共1页
序 号 | 项目编码 |  | 项目名称 | 项目特征描述 | 计量 单位 | 工程量 |  | 金额（元）
[8 empty] | 综合单价 | 合价 |  | 其中
[11 empty] | 定额人工费 | 暂估价
脚手架工程
1 | 011701002001 |  | 外脚手架 | 1．搭设方式 2．搭设高度 3．脚手架材质 | m2 | 465 |  | 21.74 | 10109.10 |  | 5231.25
2 | 011703001001 |  | 垂直运输 | 1. 建筑物建筑类型及结构形式：详设计 2. 地下室建筑面积 ：详设计 3. 建筑物檐口高度、层数：详设计 | 项 | 1 |  | 40985.81 | 40985.81 |  | 25618.77
3 | 011702001001 |  | 基础模板 | 基础类型：独立基础 | m2 | 12.8 |  | 55.91 | 715.65 |  | 301.31
|  |  | 小计 | [5 empty] | 51810.56 |  | 31151.33
本页小计 | [8 empty] | 51810.56 |  | 31151.33
合 计 | [8 empty] | 51810.56 |  | 31151.33
注：为计取规费等的使用，可在表中增设其中：“定额人工费”。 表-08

## F.4 总价措施项目清单计价表(表-11)【建筑与装饰工程】
总价措施项目清单计价表
工程名称： |  | 天全县仁义镇消防站装修改造项目\单项工程1【建筑与装饰工程】 |  |  | 标段： |  | 第1页 共1页
序 号 | 项目编码 |  | 项目名称 | 计算基础 | 费率 （%） | 金额 （元） | 调整费率 (%) | 调整后 金额(元) | 备注
1 | 011707001001 |  | 安全文明施工费 |  |  | 50698.56
1.1 | ① |  | 环境保护费 | 分部分项工程及单价措施项目(定额人工费+定额机械费) | 1.1 | 2845.33
1.2 | ② |  | 文明施工费 | 分部分项工程及单价措施项目(定额人工费+定额机械费) | 4.6 | 11898.64
1.3 | ③ |  | 安全施工费 | 分部分项工程及单价措施项目(定额人工费+定额机械费) | 7.9 | 20434.62
1.4 | ④ |  | 临时设施费 | 分部分项工程及单价措施项目(定额人工费+定额机械费) | 6 | 15519.97
2 | 011707002001 |  | 夜间施工增加费 |  |  | 1241.60
3 | 011707003001 |  | 非夜间施工照明
4 | 011707004001 |  | 二次搬运费 |  |  | 594.93
5 | 011707005001 |  | 冬雨季施工增加费 |  |  | 931.20
6 | 011707006001 |  | 地上、地下设施、建筑物的临时保护设施
7 | 011707007001 |  | 已完工程及设备保护费
8 | 011707008001 |  | 工程定位复测费 |  |  | 232.80
合 计 | [5 empty] | 53699.09 | - | - | -
编制人（造价人员）： |  |  |  |  | 复核人（造价工程师）：
注:1“计算基础”中安全文明施工费可为“定额基价”、“定额人工费”或“定额人工费+定额机械费”，其他项目可为“定额人工费”或“定额人工费+定额机械费”。 2 按施工方案计算的措施费，若无“计算基础”和“费率”的数值，也可只填“金额”数值，但应在备注栏说明施工方案出处或计算方法。 表-11

## G.1 其他项目清单计价汇总表(表-12)【建筑与装饰工程】
其他项目清单与计价汇总表
工程名称： | 天全县仁义镇消防站装修改造项目\单项工程1【建筑与装饰工程】 | 标段： |  |  | 第1页 共1页
序号 | 项 目 名 称 | 金额（元） | 结算金额(元) | 备注
1 | 暂列金额 |  |  | 明细详见表-12-1
2 | 暂估价
2.1 | 材料(工程设备)暂估价/结算价 | - |  | 明细详见表-12-2
2.2 | 专业工程暂估价/结算价 |  |  | 明细详见表-12-3
3 | 计日工 |  |  | 明细详见表-12-4
4 | 总承包服务费 |  |  | 明细详见表-12-5
合 计 |  |  |  | -
注：材料（工程设备）暂估单价进入清单项目综合单价，此处不汇总。 表-12

## G.2 暂列金额明细表(表-12-1)【建筑与装饰工程】
暂列金额明细表
工程名称： | 天全县仁义镇消防站装修改造项目\单项工程1【建筑与装饰工程】 | 标段： |  | 第1页 共1页
序号 | 项目名称 | 计量单位 | 暂定金额(元) | 备注
1 | 暂列金额 | 项
合 计 |  |  |  | -
注：此表由招标人填写，如不能详列，也可只列暂定金额总额，投标人应将上述暂列金额计入投标总价中。 表-12-1

## G.4 专业工程暂估价表(表-12-3)【建筑与装饰工程】
专业工程暂估价及结算价表
工程名称： |  | 天全县仁义镇消防站装修改造项目\单项工程1【建筑与装饰工程】 |  |  | 标段： |  | 第1页 共1页
序号 | 工程名称 |  | 工程内容 | 暂估金额(元) |  | 结算金额(元) | 差额±(元) | 备注
合 计 | [5 empty] | - | - | -
注：此表“暂估金额”由招标人填写，投标人应将“暂估金额”计入投标总价中。结算时按合同约定结算金额填写。
表-12-3

## H 规费、税金项目清单计价表(表-13)【建筑与装饰工程】
规费、税金项目计价表
工程名称： | 天全县仁义镇消防站装修改造项目\单项工程1【建筑与装饰工程】 |  | 标段： |  | 第1页 共1页
序号 | 项目名称 | 计算基础 | 计算基数 | 计算费率（％） | 金额(元)
1 | 规费 | 分部分项定额人工费+单价措施项目定额人工费 | 242527.35 | 9.34 | 22652.05
2 | 销项增值税额 | 分部分项工程费+措施项目费+其他项目费+规费+按实计算费用+创优质工程奖补偿奖励费-按规定不计税的工程设备金额-除税甲供材料（设备）费 | 704763.16 | 9 | 63428.68
3 | 附加税 | 分部分项工程费+措施项目费+其他项目费+规费+按实计算费用+创优质工程奖补偿奖励费-按规定不计税的工程设备金额-除税甲供材料（设备）费 | 704763.16 | 0.261 | 1839.43
合计 |  |  |  |  | 87920.16
编制人（造价人员）： 复核人（造价工程师）：
表-13

## E.3 单位工程招标控制价汇总表(表-04)【安装工程】
单位工程招标控制价汇总表
工程名称： |  | 天全县仁义镇消防站装修改造项目\单项工程1【安装工程】 | 标段： | 第1页 共2页
序号 | 汇总内容 |  | 金 额（元） | 其中:暂估价(元)
1 | 分部分项及单价措施项目 |  | 45354.91
| 给排水 |  | 11205.00
| 室内照明 |  | 14925.45
| 室外照明 |  | 19224.46
2 | 总价措施项目 |  | 1624.38 | -
2.1 | 其中：安全文明施工费 |  | 1533.61 | -
3 | 其他项目 |  |  | -
3.1 | 其中：暂列金额 |  |  | -
3.2 | 其中：专业工程暂估价 |  |  | -
3.3 | 其中：计日工 |  |  | -
3.4 | 其中：总承包服务费 |  |  | -
4 | 规费 |  | 658.54 | -
5 | 创优质工程奖补偿奖励费 |  |  | -
6 | 税前不含税工程造价 |  | 47637.83 | -
6.1 | 其中：除税甲供材料（设备）费 |  |  | -
7 | 销项增值税额 |  | 4287.40 | -
8 | 附加税 |  | 124.33 | -
注：本表适用于单位工程招标控制价或投标报价的汇总，如无单位工程划分，单项工程也使用本表汇总。 表-04
单位工程招标控制价汇总表
工程名称： |  | 天全县仁义镇消防站装修改造项目\单项工程1【安装工程】 | 标段： | 第2页 共2页
序号 | 汇总内容 |  | 金 额（元） | 其中:暂估价(元)
招标控制价/投标报价总价合计=税前不含税工程造价+销项增值税额+附加税 |  |  | 52049.56
注：本表适用于单位工程招标控制价或投标报价的汇总，如无单位工程划分，单项工程也使用本表汇总。 表-04

## F.1.1 分部分项工程清单计价表(表-08)含定额人工费~1
分部分项工程量清单与计价表
工程名称： |  | 天全县仁义镇消防站装修改造项目\单项工程1【安装工程】 |  |  |  |  | 标段： |  |  | 第1页 共3页
序号 | 项目编码 |  | 项目名称 | 项目特征描述 | 计量 单位 | 工程 数量 |  | 金额（元）
[8 empty] | 综合单价 | 合价 |  | 其 中
[11 empty] | 定额人工费 | 暂估价
1 | 031004006044 |  | 蹲便器+水箱 | 1.材质：瓷式蹲便器+水箱 | 组 | 5 |  | 521.30 | 2606.50 |  | 357.75
2 | 031004010011 |  | 花洒 | 1.材质、规格 铝合金 2.组装形式 手持 3. 附件名称、数量 淋浴器 | 套 | 5 |  | 147.59 | 737.95 |  | 91.25
3 | 031004003045 |  | 洗脸盆镜带柜（洗手柜） | 1.材质：成品洗脸盆镜带柜一套 2.规格、类型 ：成品（含水龙头） | 组 | 5 |  | 1029.68 | 5148.40 |  | 527.40
4 | 031001006003 |  | PP-R塑料给水管 DN25 | 1.安装部位：室内 2.输送介质：给水 3.材质：PP-R塑料给水管 4.型号、规格：DN25 5.连接方式：热熔连接 6.管道消毒、冲洗、水压试验、支架制作安装、套管（综合考虑）制作安装等，均满足设计及规范要求 7.其它：开槽、留槽、打洞、留洞等、各种管件综合考虑（含弯头、三通等），需满足设计及施工验收规范 | m | 70 |  | 26.91 | 1883.70 |  | 911.40
5 | 031001006006 |  | 普通UPVC实壁排水管 DN50(污水管) | 1.安装部位：室内 2.输送介质：排水 3.材质：UPVC实壁排水管 4.型号、规格：DN50 5.连接方式：粘接连接 | m | 35 |  | 23.67 | 828.45 |  | 234.15
本页小计 | [8 empty] | 11205.00 |  | 2121.95
注：为计取规费等的使用，可在表中增设其中：“定额人工费”。 表-08
分部分项工程量清单与计价表
工程名称： |  | 天全县仁义镇消防站装修改造项目\单项工程1【安装工程】 |  |  |  |  | 标段： |  |  | 第2页 共3页
序号 | 项目编码 |  | 项目名称 | 项目特征描述 | 计量 单位 | 工程 数量 |  | 金额（元）
[8 empty] | 综合单价 | 合价 |  | 其 中
[11 empty] | 定额人工费 | 暂估价
6.套管形式、材质、规格：按规范要求设置 7.其它：满足设计及规范要求
6 | 030412001004 |  | LED节能型吸顶灯 220V 36W | 1.名称：节能型吸顶灯 2.型号：XD-50 3.规格：220V 36W 4.类型：吸顶 5.未尽事宜满足设计及现行技术、质量验收规范要 | 套 | 72 |  | 98.25 | 7074.00 |  | 1129.68
7 | 030411001005 |  | 电气配管 PC20 | 1.名称：电气配管 2.材质：塑料 3.规格：PC20 4.配置形式：砖、混凝土结构暗配 5.未尽事宜满足设计及现行技术、质量验收规范要 | m | 35 |  | 15.63 | 547.05 |  | 278.95
8 | 030411004007 |  | 电气配线 BV-4.0mm2 | 1.配线形式：管内穿线（暗敷线管已预埋） 2.导线型号、材质、规格：BV-4.0mm2 3.敷设部位或线制：插座线路 | m | 1080 |  | 4.63 | 5000.40 |  | 669.60
9 | 030411004008 |  | 电气配线 BV-1.5mm2 | 1.配线形式：管内穿线（暗敷线管已预埋） 2.导线型号、材质、规格： | m | 800 |  | 2.88 | 2304.00 |  | 648.00
本页小计 | [8 empty] | 14925.45 |  | 2726.23
注：为计取规费等的使用，可在表中增设其中：“定额人工费”。 表-08
分部分项工程量清单与计价表
工程名称： |  | 天全县仁义镇消防站装修改造项目\单项工程1【安装工程】 |  |  |  |  | 标段： |  |  | 第3页 共3页
序号 | 项目编码 |  | 项目名称 | 项目特征描述 | 计量 单位 | 工程 数量 |  | 金额（元）
[8 empty] | 综合单价 | 合价 |  | 其 中
[11 empty] | 定额人工费 | 暂估价
BV-1.5mm2 3.敷设部位或线制：插座线路
10 | 030412009009 |  | 场地6米高杆照明灯 | 1.灯杆高度：6m 2.灯架形式：成套灯盘 3.灯头数量：7火投光灯 4.基础形式：钢筋混凝土基础 5.接地：50mm×50mm×1500mm角钢独立接地极 | 套 | 4 |  | 3271.25 | 13085.00 |  | 1908.12
11 | 030411004010 |  | 电气配线 BV-6.0mm2 | 1.配线形式：管内穿线（暗敷线管已预埋） 2.导线型号、材质、规格：BV-6.0mm2 3.敷设部位或线制：室外照明线路 | m | 108 |  | 5.87 | 633.96 |  | 66.96
12 | 030411004060 |  | 主线配线（主线16mm2） | 1.名称 ：宿舍主线 2.配线形式：穿管敷设 3..规格： 16mm2 4.材质 ：铜芯线 5.配线部位 ：配电箱至室内主线 | m | 350 |  | 15.73 | 5505.50 |  | 227.50
本页小计 | [8 empty] | 19224.46 |  | 2202.58
合 计 | [8 empty] | 45354.91 |  | 7050.76
注：为计取规费等的使用，可在表中增设其中：“定额人工费”。 表-08

## F.1.2 单价措施项目清单计价表(表-08)含定额人工费~1
单价措施项目清单与计价表
工程名称： |  | 天全县仁义镇消防站装修改造项目\单项工程1【安装工程】 |  |  |  |  | 标段： |  |  | 第1页 共1页
序 号 | 项目编码 |  | 项目名称 | 项目特征描述 | 计量 单位 | 工程量 |  | 金额（元）
[8 empty] | 综合单价 | 合价 |  | 其中
[11 empty] | 定额人工费 | 暂估价
本页小计
合 计
注：为计取规费等的使用，可在表中增设其中：“定额人工费”。 表-08

## F.4 总价措施项目清单计价表(表-11)【安装工程】
总价措施项目清单计价表
工程名称： |  | 天全县仁义镇消防站装修改造项目\单项工程1【安装工程】 |  |  | 标段： |  | 第1页 共1页
序 号 | 项目编码 |  | 项目名称 | 计算基础 | 费率 （%） | 金额 （元） | 调整费率 (%) | 调整后 金额(元) | 备注
1 | 031302001001 |  | 安全文明施工费 |  |  | 1533.61
1.1 | ① |  | 环境保护费 | 分部分项工程及单价措施项目(定额人工费+定额机械费) | 1.1 | 86.07
1.2 | ② |  | 文明施工费 | 分部分项工程及单价措施项目(定额人工费+定额机械费) | 4.6 | 359.93
1.3 | ③ |  | 安全施工费 | 分部分项工程及单价措施项目(定额人工费+定额机械费) | 7.9 | 618.14
1.4 | ④ |  | 临时设施费 | 分部分项工程及单价措施项目(定额人工费+定额机械费) | 6 | 469.47
2 | 031302002001 |  | 夜间施工增加费 |  |  | 37.56
3 | 031302003001 |  | 非夜间施工增加
4 | 031302004001 |  | 二次搬运费 |  |  | 18.00
5 | 031302005001 |  | 冬雨季施工增加费 |  |  | 28.17
6 | 031302006001 |  | 已完工程及设备保护费
7 | 031302007001 |  | 高层施工增加费
8 | 031302008001 |  | 工程定位复测费 |  |  | 7.04
合 计 | [5 empty] | 1624.38 | - | - | -
编制人（造价人员）： |  |  |  |  | 复核人（造价工程师）：
注:1“计算基础”中安全文明施工费可为“定额基价”、“定额人工费”或“定额人工费+定额机械费”，其他项目可为“定额人工费”或“定额人工费+定额机械费”。 2 按施工方案计算的措施费，若无“计算基础”和“费率”的数值，也可只填“金额”数值，但应在备注栏说明施工方案出处或计算方法。 表-11

## G.1 其他项目清单计价汇总表(表-12)【安装工程】
其他项目清单与计价汇总表
工程名称： | 天全县仁义镇消防站装修改造项目\单项工程1【安装工程】 | 标段： |  |  | 第1页 共1页
序号 | 项 目 名 称 | 金额（元） | 结算金额(元) | 备注
1 | 暂列金额 |  |  | 明细详见表-12-1
2 | 暂估价
2.1 | 材料(工程设备)暂估价/结算价 | - |  | 明细详见表-12-2
2.2 | 专业工程暂估价/结算价 |  |  | 明细详见表-12-3
3 | 计日工 |  |  | 明细详见表-12-4
4 | 总承包服务费 |  |  | 明细详见表-12-5
合 计 |  |  |  | -
注：材料（工程设备）暂估单价进入清单项目综合单价，此处不汇总。 表-12

## G.2 暂列金额明细表(表-12-1)【安装工程】
暂列金额明细表
工程名称： | 天全县仁义镇消防站装修改造项目\单项工程1【安装工程】 | 标段： |  | 第1页 共1页
序号 | 项目名称 | 计量单位 | 暂定金额(元) | 备注
1 | 暂列金额 | 项
合 计 |  |  |  | -
注：此表由招标人填写，如不能详列，也可只列暂定金额总额，投标人应将上述暂列金额计入投标总价中。 表-12-1

## G.4 专业工程暂估价表(表-12-3)【安装工程】
专业工程暂估价及结算价表
工程名称： |  | 天全县仁义镇消防站装修改造项目\单项工程1【安装工程】 |  |  | 标段： |  | 第1页 共1页
序号 | 工程名称 |  | 工程内容 | 暂估金额(元) |  | 结算金额(元) | 差额±(元) | 备注
合 计 | [5 empty] | - | - | -
注：此表“暂估金额”由招标人填写，投标人应将“暂估金额”计入投标总价中。结算时按合同约定结算金额填写。
表-12-3

## H 规费、税金项目清单计价表(表-13)【安装工程】
规费、税金项目计价表
工程名称： | 天全县仁义镇消防站装修改造项目\单项工程1【安装工程】 |  | 标段： |  | 第1页 共1页
序号 | 项目名称 | 计算基础 | 计算基数 | 计算费率（％） | 金额(元)
1 | 规费 | 分部分项定额人工费+单价措施项目定额人工费 | 7050.76 | 9.34 | 658.54
2 | 销项增值税额 | 分部分项工程费+措施项目费+其他项目费+规费+按实计算费用+创优质工程奖补偿奖励费-按规定不计税的工程设备金额-除税甲供材料（设备）费 | 47637.83 | 9 | 4287.40
3 | 附加税 | 分部分项工程费+措施项目费+其他项目费+规费+按实计算费用+创优质工程奖补偿奖励费-按规定不计税的工程设备金额-除税甲供材料（设备）费 | 47637.83 | 0.261 | 124.33
合计 |  |  |  |  | 5070.27
编制人（造价人员）： 复核人（造价工程师）：
表-13