## B.1 工程项目招标控制价封面(封-2)
| 思经镇进步村农业综合体（土地整理）项目 | 工程
招标控制价
招 标 人:
（单位盖章）
造价咨询人:
(单位盖章)
封-2

## C.2 工程项目招标控制价扉页(扉-2)
|  |  | 思经镇进步村农业综合体（土地整理）项目 | [7 empty] | 工程
招 标 控 制 价
招标控制价(小写): |  |  |  | 3360611元
(大写): |  |  |  | 叁佰叁拾陆万零陆佰壹拾壹元整
招 标 人: | [7 empty] | 造价咨询人:
| (单位盖章) | [7 empty] | (单位资质专用章)
法定代表人 或其授权人: | [6 empty] | 法定代表人 或其授权人:
|  | (签字或盖章) | [7 empty] | (签字或盖章)
编 制 人: | [5 empty] | 复 核 人:
| (造价人员签字盖专用章) | [8 empty] | (造价工程师签字盖专用章)
编 制 时 间: |  |  |  |  | 复 核 时 间:
扉-2

## E.1 建设项目招标控制价汇总表(表-02)
建设项目招标控制价汇总表
工程名称： | 思经镇进步村农业综合体（土地整理）项目
序号 | 单项工程名称 | 金额（元） | 其中: (元)
|  |  | 暂估价 | 安全文明 施工费 | 规费
| 思经镇进步村农业综合体（土地整理）项目 | 3360610.50 |  | 53422.07 | 59534.27
合 计 |  | 3360610.50 |  | 53422.07 | 59534.27

## E.2 单项工程招标控制价汇总表(表-03)
单项工程招标控制价汇总表
工程名称： |  | 思经镇进步村农业综合体（土地整理）项目\思经镇进步村农业综合体（土地整理）项目
序号 | 单位工程名称 |  | 金额（元） | 其中:(元)
|  |  |  | 暂估价 | 安全文明 施工费 | 规费
1 | 思经镇进步村农业综合体（土地整理）项目（工程部分） |  | 3360610.50 |  | 53422.07 | 59534.27
合 计 |  |  | 3360610.50 |  | 53422.07 | 59534.27

## E.3 单位工程招标控制价汇总表(表-04)【思经镇进步村农~
单位工程招标控制价汇总表
工程名称： |  | 思经镇进步村农业综合体（土地整理）项目\思经镇进步村农业综合体（土地整理）项目【思经镇进步村农业综合体（土地整理）项目（工程部分）】 | 标段：
序号 | 汇总内容 |  | 金 额（元） | 其中:暂估价(元)
1 | 分部分项及单价措施项目 |  | 2962710.94
| 路面工程 |  | 736707.08
| 路基防护工程 |  | 808031.35
| 涵洞工程 |  | 20962.61
| 排水沟工程 |  | 61397.97
| 施工便道 |  | 126034.65
| 景观平台 |  | 159125.06
| 景观亭 |  | 155544.91
| 土地整理工程 |  | 724455.34
2 | 总价措施项目 |  | 60883.69 | -
2.1 | 其中：安全文明施工费 |  | 53422.07 | -
3 | 其他项目 |  |  | -
3.1 | 其中：暂列金额 |  |  | -
3.2 | 其中：专业工程暂估价 |  |  | -
3.3 | 其中：计日工 |  |  | -
3.4 | 其中：总承包服务费 |  |  | -
4 | 规费 |  | 59534.27 | -
5 | 创优质工程奖补偿奖励费 |  |  | -
6 | 税前工程造价 |  | 3083128.90 | -
6.1 | 其中：甲供材料（设备）费 |  |  | -
7 | 销项增值税额 |  | 277481.60 | -
招标控制价/投标报价总价合计=税前工程造价+销项增值税额 |  |  | 3360610.50

## F.1.1 分部分项工程和单价措施项目清单与计价表(表-08~
分部分项工程和单价措施项目清单与计价表
工程名称： |  | 思经镇进步村农业综合体（土地整理）项目\思经镇进步村农业综合体（土地整理）项目【思经镇进步村农业综合体（土地整理）项目（工程部分）】 |  |  |  |  | 标段：
序号 | 项目编码 |  | 项目名称 | 项目特征 | 计量 单位 | 工程 量 |  | 金额（元）
[8 empty] | 综合单价 | 合价 | 其 中
暂估价
路面工程
1 | 040101001014 |  | 挖一般土方 | 1.土壤类别：综合 2.挖土深度：综合 3.弃土运距:已综合考虑弃土，运距投标人自行考虑 | m3 | 1093.7 |  | 9.40 | 10280.78
2 | 040102001015 |  | 挖一般石方 | 1.土壤类别：综合 2.挖土深度：综合 3.弃土运距:已综合考虑弃土，运距投标人自行考虑 | m3 | 468.7 |  | 26.10 | 12233.07
3 | 040103001016 |  | 利用挖方回填 | 1.填方材料品种：土石混填 2.密实度：按规范要求 | m3 | 478.1 |  | 4.99 | 2385.72
4 | 040103002125 |  | 余方弃置 | 1.废弃料品种：一般土壤和石渣 2.运距：投标人综合考虑 | m3 | 1084.3 |  | 8.73 | 9465.94
5 | 040103001018 |  | 回填砂砾石与页岩各一半 | 1.填方材料品种：回填砂砾石与页岩各一半 2.密实度：按规范要求 | m3 | 318.8 |  | 118.18 | 37675.78
6 | 040202001039 |  | 路床（槽）整形 | 1.车行道路床整形碾压 2.其他：满足设计规范及要求 | m2 | 2659 |  | 7.53 | 20022.27
7 | 040202015021 |  | 15cm厚级配碎石垫层 | 1.石料规格：级配碎石，符合设计要求 2.厚度:15cm | m2 | 1177 |  | 32.45 | 38193.65
8 | 040203007022 |  | 15cm厚C25压膜混凝土面层（红色） | 1.混凝土强度等级：C25压膜混凝土面层（红色） 2.厚度：15cm厚 3.掺合料：无 4.配合比：混凝土表面压印处理，其他按规范要求 | m2 | 1105 |  | 91.94 | 101593.70
9 | 040204004105 |  | C30预制嵌边石 | 1.材料品种、规格：C30预制嵌边石，10*20*1000 2.基础、垫层：5cm厚M7.5砂浆找平 | m | 720 |  | 33.65 | 24228.00
10 | 040501019106 |  | C25混凝土水沟 | 1.断面规格：50*50cm 2.垫层、基础材质及厚度：铺底及壁厚15cm 3.混凝土强度等级：C25混凝土 4.伸缩缝（沉降缝）要求：详设计 5.防渗、防水要求：详设计 | m3 | 273.6 |  | 446.71 | 122219.86
11 | 040205007107 |  | 文字与图案彩绘 | 1.材料品种：热熔反光漆 2.类型：道路面层文字与图案彩绘 3.规格尺寸：规格和图案按业主要求绘制 | m2 | 216 |  | 190.36 | 41117.76
12 | 040309009034 |  | φ50mm软式透水管 | 1.材料：φ50mm软式透水管 2.管径：φ50 | m | 43.2 |  | 23.34 | 1008.29
13 | 040201007028 |  | 抛石挤淤（粒径大于40cm的块石） | 规格：抛石挤淤（粒径大于40cm的块石） | m3 | 1080 |  | 113.77 | 122871.60
14 | 040103001018 |  | 换填（砂砾石与页岩各一半） | 1.填方材料品种：砂砾石与页岩各一半 2.换填深度：0.5m 3.密实度：换出湿土，回填砂砾石与页岩各一半，按规范要求 | m3 | 720 |  | 122.78 | 88401.60
15 | 040203007060 |  | 10cm厚C20压膜混凝土面层 | 1.混凝土强度等级：C20 2.厚度：10cm 3.掺合料：无 4.配合比：混凝土表面压印处理，其他按规范要求 | m2 | 1248 |  | 57.34 | 71560.32
16 | 040202011119 |  | 10cm厚级配碎石垫层 | 1.石料规格：级配碎石 2.厚度：10cm | m2 | 1482 |  | 22.57 | 33448.74
|  |  | 分部小计 | [5 empty] | 736707.08
路基防护工程
17 | 040101003029 |  | 挖基坑土方 | 1.土壤类别：综合 2.挖土深度：综合 3.弃土运距:投标人自行考虑 | m3 | 529.3 |  | 11.19 | 5922.87
18 | 040102003030 |  | 挖基坑石方 | 1.土壤类别：综合 2.挖土深度：综合 3.弃土运距:投标人自行考虑 | m3 | 226.9 |  | 30.28 | 6870.53
19 | 040103002125 |  | 余方弃置 | 1.废弃料品种：一般土壤和石渣 2.运距：投标人综合考虑 | m3 | 226.9 |  | 8.73 | 1980.84
20 | 040103001031 |  | 回填土 | 1.填方材料品种：一般土壤 2.密实度：按规范要求 | m3 | 556 |  | 21.16 | 11764.96
21 | 040103001032 |  | 墙背回填砂砾石 | 1.填方材料品种：天然砂砾石 2.密实度：按规范要求 | m3 | 226.9 |  | 156.36 | 35478.08
22 | 040303015033 |  | C20片石混凝土挡墙 | 1.部位：护肩墙、护面墙 2.混凝土强度等级：C20混凝土 3.泄水孔材料品种、规格：φ50mm软式透水管 | m3 | 1512.4 |  | 398.09 | 602071.32
23 | 040308003037 |  | 220×150mm虎皮石（厚度20mm） | 1.部位：挡土墙 2.材料品种：220×150mm虎皮石（厚度20mm） 3.规格：220×150mm 4.砂浆强度等级：M10水泥砂浆 5.墙面装饰：20mm厚M10水泥砂浆粘接层 | m2 | 1238.8 |  | 108.48 | 134385.02
24 | 040309009034 |  | φ50mm软式透水管 | 1.材料：φ50mm软式透水管 2.管径：φ50 | m | 409.5 |  | 23.34 | 9557.73
|  |  | 分部小计 | [5 empty] | 808031.35
涵洞工程
25 | 040101002093 |  | 挖沟槽土方 | 1.土壤类别：综合 2.挖土深度：综合 3.弃土运距:已综合考虑弃土，运距投标人自行考虑 | m3 | 55.2 |  | 5.49 | 303.05
26 | 040102002094 |  | 挖沟槽石方 | 1.土壤类别：综合 2.挖土深度：综合 3.弃土运距:已综合考虑弃土，运距投标人自行考虑 | m3 | 36.8 |  | 23.70 | 872.16
27 | 040103002125 |  | 余方弃置 | 1.废弃料品种：一般土壤和石渣 2.运距：投标人综合考虑 | m3 | 92 |  | 8.73 | 803.16
28 | 040103001095 |  | 管背回填夯实砂砾石 | 1.填方材料品种：砂砾石 2.密实度：按规范要求 | m3 | 16.3 |  | 156.36 | 2548.67
29 | 040303002097 |  | C20砼基础 | 1.混凝土强度等级：C20 | m3 | 20.6 |  | 430.66 | 8871.60
30 | 040601028101 |  | 防水层 | 1.工艺要求：平面热沥青油毛毡围裹二道 2.材料品种：热沥青油毛毡 | m2 | 51 |  | 50.69 | 2585.19
31 | 040304005098 |  | 1-φ0.3钢筋混凝土圆管涵 | 1.部位：钢筋混凝土圆管涵（成品） 2.混凝土强度等级：C30 | m | 18 |  | 86.51 | 1557.18
32 | 040304005098 |  | 1-φ0.5钢筋混凝土圆管涵 | 1.部位：钢筋混凝土圆管涵（成品） 2.混凝土强度等级：C30 | m | 28 |  | 122.20 | 3421.60
|  |  | 分部小计 | [5 empty] | 20962.61
排水沟工程
33 | 040101002093 |  | 挖沟槽土方 | 1.土壤类别：综合 2.挖土深度：综合 3.弃土运距:已综合考虑弃土，运距投标人自行考虑 | m3 | 186.6 |  | 5.49 | 1024.43
34 | 040102002094 |  | 挖沟槽石方 | 1.土壤类别：综合 2.挖土深度：综合 3.弃土运距:已综合考虑弃土，运距投标人自行考虑 | m3 | 80 |  | 30.28 | 2422.40
35 | 040103001095 |  | 回填合格土 | 1.填方材料品种：回填合格土 2.密实度：按规范要求 | m3 | 75.8 |  | 44.39 | 3364.76
36 | 040103002125 |  | 余方弃置 | 1.废弃料品种：一般土壤和石渣 2.运距：投标人综合考虑 | m3 | 266.6 |  | 8.73 | 2327.42
37 | 040501019106 |  | C25混凝土水沟 | 1.断面规格：50*50cm 2.垫层、基础材质及厚度：铺底及壁厚15cm 3.混凝土强度等级：C25混凝土 4.伸缩缝（沉降缝）要求：详设计 5.防渗、防水要求：详设计 | m3 | 115.1 |  | 446.71 | 51416.32
38 | 040309009034 |  | 直径2.5cmPVC管 | 1.材料：直径2.5cmPVC管 2.管径：直径2.5cm | m | 30.3 |  | 27.81 | 842.64
|  |  | 分部小计 | [5 empty] | 61397.97
施工便道
39 | 040101001112 |  | 挖一般土方 | 1.土壤类别：综合 2.挖土深度：综合 3.弃土运距:已综合考虑弃土，运距投标人自行考虑 | m3 | 1050 |  | 10.40 | 10920.00
40 | 040103001113 |  | 回填方 | 1.填方材料品种：一般土壤 2.密实度：按规范要求 | m3 | 735 |  | 4.99 | 3667.65
41 | 040103002114 |  | 余方弃置 | 1.废弃料品种：一般土壤和碎（砾）石 2.运距：投标人综合考虑 | m3 | 315 |  | 5.80 | 1827.00
42 | 040202011115 |  | 25cm厚碎石路面 | 1.石料规格：碎石 2.厚度：25cm | m2 | 2100 |  | 52.20 | 109620.00
|  |  | 分部小计 | [5 empty] | 126034.65
景观平台
43 | 040101001014 |  | 挖一般土方 | 1.土壤类别：综合 2.挖土深度：综合 3.弃土运距:已综合考虑弃土，运距投标人自行考虑 | m3 | 337.6 |  | 10.40 | 3511.04
44 | 040102001015 |  | 挖一般石方 | 1.土壤类别：综合 2.挖土深度：综合 3.弃土运距:已综合考虑弃土，运距投标人自行考虑 | m3 | 84.4 |  | 26.10 | 2202.84
45 | 040103001032 |  | 回填砂砾石 | 1.填方材料品种：天然砂砾石 2.密实度：按规范要求 | m3 | 211 |  | 156.36 | 32991.96
46 | 040103002125 |  | 余方弃置 | 1.废弃料品种：一般土壤和石渣 2.运距：投标人综合考虑 | m3 | 422 |  | 8.73 | 3684.06
47 | 040103001018 |  | 换填砂砾石 | 1.填方材料品种：砂砾石 2.换填深度：0.5m 3.密实度：换出湿土，回填砂砾石，按规范要求 | m3 | 168.8 |  | 154.20 | 26028.96
48 | 050102005053 |  | 栽植 鸢尾 | 1.苗木株高：高度12-18cm 2.栽植密度：满铺 覆盖率95% 3.苗木种类：鸢尾 4.养护期:成活养护1个月、保存养护12个月 5.其他按园林绿化施工规范 | m2 | 26.2 |  | 36.81 | 964.42
49 | 050102005052 |  | 栽植 阔叶麦冬 | 1.苗木株高：高度5-10cm 2.栽植密度：满铺 覆盖率80% 3.苗木种类：阔叶麦冬 4.养护期:成活养护1个月、保存养护12个月 5.其他按园林绿化施工规范 | m2 | 10.2 |  | 41.81 | 426.46
50 | 050102005058 |  | 栽植 绣球花（八仙花）球 | 1.苗木株高：灌高（m）0.3-0.5 冠幅(m)0.3-0.5 2.栽植密度：低开枝，自然型 3.苗木种类：绣球花（八仙花）球 4.养护期:成活养护1个月、保存养护12个月 5.其他按园林绿化施工规范 | 株 | 64 |  | 49.25 | 3152.00
51 | 040204002057 |  | 50mm厚天然岩石面板 | 1.材质：50mm厚天然岩石面板 2.具体做法详设计 | m2 | 26 |  | 44.56 | 1158.56
52 | 040303001056 |  | 100厚C15混凝土垫层 | 1.混凝土强度等级：C15 2.垫层厚度：100mm | m3 | 2.6 |  | 404.85 | 1052.61
53 | 050307008108 |  | 混凝土仿竹栏杆（成品） | 1.围栏高度：1.2m 2.混凝土强度等级:C30 3.成品购买安装，具体样式由业主指定 | m | 45 |  | 352.50 | 15862.50
54 | 040203007060 |  | 30mm厚压膜混凝土上面层 | 1.混凝土强度等级：C30 2.厚度：30cm 3.掺合料：无 4.配合比：混凝土表面压印处理，其他按规范要求 | m2 | 112 |  | 27.42 | 3071.04
55 | 040303001059 |  | 150mm厚C30混凝土下面层 | 1.混凝土强度等级：C30 2.垫层厚度：150mm | m2 | 112 |  | 71.44 | 8001.28
56 | 040901003062 |  | D10钢筋网 | 1.钢筋种类：现浇构件钢筋 2.钢筋规格：D10钢筋网（HPB300φ10） | t | 1.382 |  | 5767.15 | 7970.20
57 | 040303001063 |  | 100mm厚C15混凝土平台基层 | 1.混凝土强度等级：C15 2.垫层厚度：100mm | m2 | 112 |  | 40.49 | 4534.88
58 | 040303002064 |  | C30混凝土条形基础 | 1.混凝土强度等级：C30 | m3 | 8.6 |  | 442.92 | 3809.11
59 | 040303001065 |  | C15混凝土条形基础 | 1.混凝土强度等级：C15 | m3 | 1.3 |  | 404.85 | 526.31
60 | 040204004124 |  | 180*120*250mm小青砖收边 | 1.材质：小青砖 2.尺寸：180mm×120mm×250mm 3.垫层材料品种、厚度、强度：水泥砂浆、厚3cm、M5 4.图形：无 | m | 11 |  | 9.18 | 100.98
61 | 040204004123 |  | 300mm×120mm×250mm小青砖收边 | 1.材质：小青砖 2.尺寸：300mm×120mm×250mm 3.垫层材料品种、厚度、强度：水泥砂浆、厚3cm、M5 4.图形：无 | m | 56.5 |  | 9.18 | 518.67
62 | 040204002007 |  | 40~80cm鹅卵石切片汀步厚5cm | 1.材质：鹅卵石 2.尺寸：40~80cm 3.垫层材料品种、厚度、强度：水泥砂浆、厚5cm、M7.5 4.图形：详设计 | m2 | 44.086 |  | 221.90 | 9782.68
63 | 050102012006 |  | 平台小道嵌草 | 1.草皮种类：早熟禾 2.铺种方式：满铺，嵌草 3.养护期：4个月 | m2 | 18.1 |  | 12.89 | 233.31
64 | 050101009044 |  | 回填耕植土 | 1.回填土质要求：符合相关规范要求 2.取土运距：投标人自行考虑 3.回填厚度：符合设计要求 | m3 | 4.6 |  | 34.77 | 159.94
65 | 040202015116 |  | 10cm厚5%水泥稳定碎石基层 | 1.厚度：10cm 2.水泥含量：5% 3.石料规格：碎石 | m2 | 22.8 |  | 30.74 | 700.87
66 | 040303015068 |  | C20仰斜式路肩墙 | 1.部位：仰斜式路肩墙 2.混凝土强度等级：C20混凝土 3.泄水孔材料品种、规格：φ50mm软式透水管 | m3 | 48.5 |  | 426.88 | 20703.68
67 | 040308003037 |  | 220×150mm虎皮石（厚度20mm） | 1.部位：挡土墙 2.材料品种：220×150mm虎皮石（厚度20mm） 3.规格：220×150mm 4.砂浆强度等级：M10水泥砂浆 5.墙面装饰：20mm厚M10水泥砂浆粘接层 | m2 | 42 |  | 108.48 | 4556.16
68 | 050305010070 |  | 成品生态坐凳 | 1.座椅规格、颜色 :成品购买安装 2.最终样式和类型由业主指定，基准价354元/个 | 个 | 4 |  | 371.76 | 1487.04
69 | 050102012006 |  | 撒播草籽 | 1.草皮种类：早熟禾 2.铺种方式：满铺，嵌草 3.养护期：4个月 | m2 | 150 |  | 12.89 | 1933.50
|  |  | 分部小计 | [5 empty] | 159125.06
景观亭
70 | 040203007060 |  | 10cm厚C20压膜混凝土面层 | 1.混凝土强度等级：C20 2.厚度：10cm 3.掺合料：无 4.配合比：混凝土表面压印处理，其他按规范要求 | m2 | 4 |  | 57.34 | 229.36
71 | 040202011119 |  | 10cm厚级配碎石垫层 | 1.石料规格：级配碎石 2.厚度：10cm | m2 | 4.4 |  | 22.57 | 99.31
72 | 010501006073 |  | 景观亭C25混凝土基础 | 1.垫层材料种类、厚度:12cmC15混凝土垫层 2.混凝土强度等级:C25， | m3 | 1.7 |  | 539.72 | 917.52
73 | 040303001104 |  | 12cmC15混凝土垫层 | 1.混凝土强度等级：C15 2.垫层厚度：120mm | m3 | 0.9 |  | 404.85 | 364.37
74 | 050307019072 |  | 六角景观亭（成品） | 1.名称及说明 :D=400cm 木制景观凉亭，成品购买安装， 2.C25混凝土基础另列， 3.样式为茅草顶棚，其他亭体结构局为杉木防腐脱脂处理。 2.含安装，最终样式和类型由业主指定，基准价150000元/套 | 个 | 1 |  | 150000.00 | 150000.00
75 | 040204003120 |  | 20cm厚 C20场地硬化 | 1.混凝土强度等级：C20 2.厚度：20cm | m2 | 30 |  | 95.45 | 2863.50
76 | 040202011119 |  | 15cm厚级配碎石垫层 | 1.石料规格：级配碎石 2.厚度：15cm | m2 | 33 |  | 32.45 | 1070.85
|  |  | 分部小计 | [5 empty] | 155544.91
土地整理工程
77 | 040101001014 |  | 挖方量 | 1.土壤类别：综合 2.挖土深度：综合 3.弃土运距:已综合考虑弃土，运距投标人自行考虑 | m3 | 8998 |  | 10.40 | 93579.20
78 | 050101009044 |  | 回填耕植土 | 1.回填土质要求：符合相关规范要求 2.取土运距：投标人自行考虑 3.回填厚度：符合设计要求 | m3 | 13497 |  | 34.77 | 469290.69
79 | 040101001014 |  | 表土剥离回填 | 1.土壤类别：综合 2.挖土深度：综合 3.弃土运距:已综合考虑弃土，运距投标人自行考虑 | m3 | 9816 |  | 15.40 | 151166.40
80 | 040101002093 |  | 施工水沟挖土方 | 1.土壤类别：综合 2.挖土深度：综合 3.弃土运距:已综合考虑弃土，运距投标人自行考虑 | m3 | 500 |  | 11.29 | 5645.00
81 | 040101001014 |  | 拆除土田埂 | 1.土壤类别：综合 2.挖土深度：综合 3.弃土运距:已综合考虑弃土，运距投标人自行考虑 | m3 | 180 |  | 10.40 | 1872.00
82 | 041001008121 |  | 拆除混凝土田埂 | 1.结构形式：混凝土土田埂 | m3 | 45 |  | 64.49 | 2902.05
|  |  | 分部小计 | [5 empty] | 724455.34
单价措施项目清单
脚手架工程
83 | 041101001001 |  | 护岸墙、护面墙模板脚手架 | 1．搭设方式：由投标人自行考虑 2. 搭设高度：参见设计施工图，由投标人自行考虑 3．脚手架材质：投标应根据设计施工图，自行考虑脚手架材质，脚手架搭设应满相关验收规范及安全管理的要求 | m2 | 1432 |  | 10.73 | 15365.36
|  |  | 分部小计 | [5 empty] | 15365.36
混凝土模板及支架
84 | 041102001 |  | 混凝土路面模板 | 1.构件类型:混凝土路面 2.投标人根据设计施工图，自行考虑模板类型、高度，并综合考虑投标报价，不论实际施工时采用木模板、钢模板、复合模板或砖胎模，综合单价均不作调整 3.由投标人根据本项目实际情况，自行考虑支架材料，费用由投标人综合考虑在投标报价中 4.是否使用对拉螺栓由投标人根据本项目实际情况综合考虑，使用对拉螺栓时产生的材料费用、安拆费用及构配件费用由投标人自行考虑在投标报价中，结算时，不另行增加费用 5.本项目投标人应根据设计图、施工组织设计、现场实际情况综合报价，不论采用何种支模方式该综合单价结算不作调整 | m2 | 2525 |  | 1.47 | 3711.75
85 | 041102037 |  | 水沟模板 | 1.构件类型:混凝土水沟 2.投标人根据设计施工图，自行考虑模板类型、高度，并综合考虑投标报价，不论实际施工时采用木模板、钢模板、复合模板或砖胎模，综合单价均不作调整 3.由投标人根据本项目实际情况，自行考虑支架材料，费用由投标人综合考虑在投标报价中 4.是否使用对拉螺栓由投标人根据本项目实际情况综合考虑，使用对拉螺栓时产生的材料费用、安拆费用及构配件费用由投标人自行考虑在投标报价中，结算时，不另行增加费用 5.本项目投标人应根据设计图、施工组织设计、现场实际情况综合报价，不论采用何种支模方式该综合单价结算不作调整 | m2 | 999.9 |  | 44.61 | 44605.54
86 | 041102017001 |  | 护岸墙、护面墙模板 | 1.构件类型:护岸墙、护面墙 2.投标人根据设计施工图，自行考虑模板类型、高度，并综合考虑投标报价，不论实际施工时采用木模板、钢模板、复合模板或砖胎模，综合单价均不作调整 3.由投标人根据本项目实际情况，自行考虑支架材料，费用由投标人综合考虑在投标报价中 4.是否使用对拉螺栓由投标人根据本项目实际情况综合考虑，使用对拉螺栓时产生的材料费用、安拆费用及构配件费用由投标人自行考虑在投标报价中，结算时，不另行增加费用 5.本项目投标人应根据设计图、施工组织设计、现场实际情况综合报价，不论采用何种支模方式该综合单价结算不作调整 | m2 | 1432 |  | 59.72 | 85519.04
87 | 041102020001 |  | 人行梯步模板 | 1.构件类型:人行道梯步 2.投标人根据设计施工图，自行考虑模板类型、高度，并综合考虑投标报价，不论实际施工时采用木模板、钢模板、复合模板或砖胎模，综合单价均不作调整 3.由投标人根据本项目实际情况，自行考虑支架材料，费用由投标人综合考虑在投标报价中 4.是否使用对拉螺栓由投标人根据本项目实际情况综合考虑，使用对拉螺栓时产生的材料费用、安拆费用及构配件费用由投标人自行考虑在投标报价中，结算时，不另行增加费用 5.本项目投标人应根据设计图、施工组织设计、现场实际情况综合报价，不论采用何种支模方式该综合单价结算不作调整 | m2 | 26 |  | 149.78 | 3894.28
88 | 041102002 |  | 混凝土观景平台模板 | 1.构件类型:混凝土观景平台 2.投标人根据设计施工图，自行考虑模板类型、高度，并综合考虑投标报价，不论实际施工时采用木模板、钢模板、复合模板或砖胎模，综合单价均不作调整 3.由投标人根据本项目实际情况，自行考虑支架材料，费用由投标人综合考虑在投标报价中 4.是否使用对拉螺栓由投标人根据本项目实际情况综合考虑，使用对拉螺栓时产生的材料费用、安拆费用及构配件费用由投标人自行考虑在投标报价中，结算时，不另行增加费用 5.本项目投标人应根据设计图、施工组织设计、现场实际情况综合报价，不论采用何种支模方式该综合单价结算不作调整 | m2 | 112 |  | 52.49 | 5878.88
89 | 041102002 |  | 圆管涵基础模板 | 1.构件类型:圆管涵基础 2.投标人根据设计施工图，自行考虑模板类型、高度，并综合考虑投标报价，不论实际施工时采用木模板、钢模板、复合模板或砖胎模，综合单价均不作调整 3.由投标人根据本项目实际情况，自行考虑支架材料，费用由投标人综合考虑在投标报价中 4.是否使用对拉螺栓由投标人根据本项目实际情况综合考虑，使用对拉螺栓时产生的材料费用、安拆费用及构配件费用由投标人自行考虑在投标报价中，结算时，不另行增加费用 5.本项目投标人应根据设计图、施工组织设计、现场实际情况综合报价，不论采用何种支模方式该综合单价结算不作调整 | m2 | 115 |  | 39.03 | 4488.45
90 | 041102002 |  | 凉亭基础模板 | 1.构件类型:凉亭基础 2.投标人根据设计施工图，自行考虑模板类型、高度，并综合考虑投标报价，不论实际施工时采用木模板、钢模板、复合模板或砖胎模，综合单价均不作调整 3.由投标人根据本项目实际情况，自行考虑支架材料，费用由投标人综合考虑在投标报价中 4.是否使用对拉螺栓由投标人根据本项目实际情况综合考虑，使用对拉螺栓时产生的材料费用、安拆费用及构配件费用由投标人自行考虑在投标报价中，结算时，不另行增加费用 5.本项目投标人应根据设计图、施工组织设计、现场实际情况综合报价，不论采用何种支模方式该综合单价结算不作调整 | m2 | 10.032 |  | 39.03 | 391.55
|  |  | 分部小计 | [5 empty] | 148489.49
大型机械设备进出场及安拆
91 | 041106001001 |  | 大型机械设备进出场及安拆 | 1.机械设备名称 ：挖掘机、压路机 2.机械设备规格型号：由业主自行选定 | 台次 | 1 |  | 6597.12 | 6597.12
|  |  | 分部小计 | [5 empty] | 6597.12
|  |  | 分部小计 | [5 empty] | 170451.97
合 计 | [8 empty] | 2962710.94

## F.4 总价措施项目清单计价表(表-11)【思经镇进步村农业~
总价措施项目清单计价表
工程名称： |  | 思经镇进步村农业综合体（土地整理）项目\思经镇进步村农业综合体（土地整理）项目【思经镇进步村农业综合体（土地整理）项目（工程部分）】 |  |  | 标段：
序 号 | 项目编码 |  | 项目名称 | 计算基础 | 费率 （%） | 金额 （元） | 调整费率 (%) | 调整后 金额(元) | 备注
1 | 041109001001 |  | 安全文明施工 |  |  | 53422.07
1.1 | ① |  | 环境保护 | 分部分项工程量清单项目定额人工费+单价措施项目定额人工费 | 0.76 | 3016.40
1.2 | ② |  | 文明施工 | 分部分项工程量清单项目定额人工费+单价措施项目定额人工费 | 3.04 | 12065.61
1.3 | ③ |  | 安全施工 | 分部分项工程量清单项目定额人工费+单价措施项目定额人工费 | 4.26 | 16907.73
1.4 | ④ |  | 临时设施 | 分部分项工程量清单项目定额人工费+单价措施项目定额人工费 | 5.4 | 21432.33
2 | 041109002001 |  | 夜间施工 |  |  | 3095.78
3 | 041109003001 |  | 二次搬运 |  |  | 1508.20
4 | 041109004001 |  | 冬雨季施工 |  |  | 2301.99
5 | 041109005001 |  | 行车、行人干扰
6 | 041109006001 |  | 地上、地下设施、建筑物的临时保护设施
7 | 041109007001 |  | 已完工程及设备保护
8 | 041109008001 |  | 工程定位复测费 |  |  | 555.65
合 计 | [5 empty] | 60883.69 | - | - | -

## G.1 其他项目清单计价汇总表(表-12)【思经镇进步村农业~
其他项目清单与计价汇总表
工程名称： | 思经镇进步村农业综合体（土地整理）项目\思经镇进步村农业综合体（土地整理）项目【思经镇进步村农业综合体（土地整理）项目（工程部分）】 | 标段：
序号 | 项 目 名 称 | 金额（元） | 结算金额(元) | 备注
1 | 暂列金额 |  |  | 明细详见表-12-1
2 | 暂估价
2.1 | 材料(工程设备)暂估价/结算价 | - |  | 明细详见表-12-2
2.2 | 专业工程暂估价/结算价 |  |  | 明细详见表-12-3
3 | 计日工 |  |  | 明细详见表-12-4
4 | 总承包服务费 |  |  | 明细详见表-12-5
合 计 |  |  |  | -

## G.2 暂列金额明细表(表-12-1)【思经镇进步村农业综合~
暂列金额明细表
工程名称： | 思经镇进步村农业综合体（土地整理）项目\思经镇进步村农业综合体（土地整理）项目【思经镇进步村农业综合体（土地整理）项目（工程部分）】 | 标段：
序号 | 项目名称 | 计量单位 | 暂定金额(元) | 备注
1 | 暂列金额 | 项
合 计 |  |  |  | -

## G.5 计日工表(表-12-4)【思经镇进步村农业综合体（土~
计 日 工 表
工程名称： | 思经镇进步村农业综合体（土地整理）项目\思经镇进步村农业综合体（土地整理）项目【思经镇进步村农业综合体（土地整理）项目（工程部分）】 |  |  | 标段：
编号 | 项目名称 | 单位 | 暂定数量 |  | 实际数量 | 综合单价（元） | 合价（元）
[7 empty] | 暂定 | 实际
一 | 人工
1 | 土建、市政、园林绿化、抹灰工程、构筑物、城市轨道交通、爆破、房屋建筑维修与加固工程普工 | 工日
2 | 土建、市政、园林绿化、构筑物、城市轨道交通、房屋建筑维修与加固工程混凝土工 | 工日
3 | 土建、市政、园林绿化、抹灰工程、构筑物、城市轨道交通、爆破、房屋建筑维修与加固工程技工 | 工日
4 | 装饰普工（抹灰工程除外） | 工日
5 | 装饰技工（抹灰工程除外） | 工日
6 | 装饰细木工 | 工日
7 | 通用安装技工 | 工日
8 | 通用安装普工 | 工日
人工小计
二 | 材料
材料小计
三 | 施工机械
施工机械小计
四、综合费
总 计

## G.6 总承包服务费计价表(表-12-5)【思经镇进步村农业~
总承包服务费计价表
工程名称： | 思经镇进步村农业综合体（土地整理）项目\思经镇进步村农业综合体（土地整理）项目【思经镇进步村农业综合体（土地整理）项目（工程部分）】 |  |  | 标段：
序号 | 项目名称 | 项目价值(元） | 服务内容 | 计算基础 | 费率（%） | 金额（元）
- | 合计 | - | - | - | -

## H 规费、税金项目清单计价表(表-13)【思经镇进步村农业综~
规费、税金项目计价表
工程名称： | 思经镇进步村农业综合体（土地整理）项目\思经镇进步村农业综合体（土地整理）项目【思经镇进步村农业综合体（土地整理）项目（工程部分）】 |  | 标段：
序号 | 项目名称 | 计算基础 | 计算基数 | 计算费率（％） | 金额(元)
1 | 规费 | 分部分项清单定额人工费+单价措施项目清单定额人工费 |  |  | 59534.27
1.1 | 社会保险费 | 分部分项清单定额人工费+单价措施项目清单定额人工费 |  |  | 46436.73
(1) | 养老保险费 | 分部分项清单定额人工费+单价措施项目清单定额人工费 | 396895.03 | 7.5 | 29767.13
(2) | 失业保险费 | 分部分项清单定额人工费+单价措施项目清单定额人工费 | 396895.03 | 0.6 | 2381.37
(3) | 医疗保险费 | 分部分项清单定额人工费+单价措施项目清单定额人工费 | 396895.03 | 2.7 | 10716.17
(4) | 工伤保险费 | 分部分项清单定额人工费+单价措施项目清单定额人工费 | 396895.03 | 0.7 | 2778.27
(5) | 生育保险费 | 分部分项清单定额人工费+单价措施项目清单定额人工费 | 396895.03 | 0.2 | 793.79
1.2 | 住房公积金 | 分部分项清单定额人工费+单价措施项目清单定额人工费 | 396895.03 | 3.3 | 13097.54
1.3 | 工程排污费 | 按工程所在地环境保护部门收取标准，按实计入
2 | 销项增值税额 | 分部分项工程费+措施项目费+其他项目费+规费+创优质工程奖补偿奖励费-按规定不计税的工程设备金额-除税甲供材料（设备）设备费 | 3083128.90 | 9 | 277481.60
合计 |  |  |  |  | 337015.87