## B.1 工程项目招标控制价封面(封-2)
| 天全县公安局特巡警大队应急备勤、驻训场所改造项目 | 工程
招标控制价
招 标 人:
（单位盖章）
造价咨询人:
(单位盖章)
封-2

## C.2 工程项目招标控制价扉页(扉-2)
|  |  | 天全县公安局特巡警大队应急备勤、驻训场所改造项目 | [8 empty] | 工程
招 标 控 制 价
招标控制价(小写): |  |  |  | 496607元
(大写): |  |  |  | 肆拾玖万陆仟陆佰零柒元整
招 标 人: |  | 天全县公安局 | [5 empty] | 评审单位: |  |  | 天全县财政投资评审中心
| (单位盖章) | [7 empty] | (单位盖章)
法定代表人 或其授权人: | [6 empty] | 法定代表人 或其授权人:
|  | (签字或盖章) | [7 empty] | (签字或盖章)
编 制 人: | [5 empty] | 复 核 人:
| (造价人员签字盖专用章) | [8 empty] | (造价工程师签字盖专用章)
编 制 时 间: |  |  |  |  | 复 核 时 间:
扉-2

## D 工程项目计价总说明(表-01)
总 说 明
工程名称： | 天全县公安局特巡警大队应急备勤、驻训场所改造项目
1.工程概况 本工程名称为天全县公安局特巡警大队应急备勤、驻训场所改造项目。 2.工程招标和专业工程发包范围 2.1.本工程施工图纸所示（明确标示及按有关规定隐含）工作内容及本清单说明。 3.工程量清单编制依据 3.1 《建设工程工程量清单计价规范》（GB50500-2013）、《四川省建设工程工程量清单计价定额》（2020）和相关配套文件、设计图等 3.2 人工费按川建价发相关文件调整。 3.3 规费：取费类别按Ⅰ档计取，取费费率按9.34%计取。 3.4 “环境保护费”、“文明施工”、“安全施工”、“临时设施”按相关规定费率的双倍计取。 3.5 销项增值税：按9%计取；附加税：0.261%。 3.6 材料价格采用2021年5月及7月上半月雅安市天全县材料价格信息，信息价中没有的材料价格采用市场询价。 3.7 本工程相关子项的资料。 4.工程质量、材料、施工等的特殊要求 4.1 工程质量应达到国家现行验收标准； 4.2 材料品质、规格必须符合设计要求； 4.3 施工必须符合施工规范及验收标准。 5.其他需说明的问题

## E.1 建设项目招标控制价汇总表(表-02)
建设项目招标控制价汇总表
工程名称： | 天全县公安局特巡警大队应急备勤、驻训场所改造项目
序号 | 单项工程名称 | 金额（元） | 其中: (元)
|  |  | 暂估价 | 安全文明 施工费 | 规费
| 宿舍改造 | 278685.00 |  | 11159.54 | 7430.32
| 食堂改造 | 217922.18 |  | 7486.57 | 4931.92
合 计 |  | 496607.18 |  | 18646.11 | 12362.24

## E.2 单项工程招标控制价汇总表(表-03)【宿舍改造】
单项工程招标控制价汇总表
工程名称： |  | 天全县公安局特巡警大队应急备勤、驻训场所改造项目\宿舍改造
序号 | 单位工程名称 |  | 金额（元） | 其中:(元)
|  |  |  | 暂估价 | 安全文明 施工费 | 规费
1 | 维修改造项目 |  | 207000.09 |  | 9389.92 | 6245.31
2 | 安装项目 |  | 71684.91 |  | 1769.62 | 1185.01
合 计 |  |  | 278685.00 |  | 11159.54 | 7430.32

## E.2 单项工程招标控制价汇总表(表-03)【食堂改造】
单项工程招标控制价汇总表
工程名称： |  | 天全县公安局特巡警大队应急备勤、驻训场所改造项目\食堂改造
序号 | 单位工程名称 |  | 金额（元） | 其中:(元)
|  |  |  | 暂估价 | 安全文明 施工费 | 规费
1 | 维修改造项目 |  | 196881.84 |  | 6831.80 | 4496.14
2 | 安装项目 |  | 21040.34 |  | 654.77 | 435.78
合 计 |  |  | 217922.18 |  | 7486.57 | 4931.92

## E.3 单位工程招标控制价汇总表(表-04)【宿舍改造‖维修~
单位工程招标控制价汇总表
工程名称： |  | 天全县公安局特巡警大队应急备勤、驻训场所改造项目\宿舍改造【维修改造项目】 | 标段：
序号 | 汇总内容 |  | 金 额（元） | 其中:暂估价(元)
1 | 分部分项及单价措施项目 |  | 173035.84
| 宿舍（一层） |  | 84601.65
| 办公用房（二层） |  | 36859.14
| 办公用房（三层） |  | 47170.29
2 | 总价措施项目 |  | 10173.54 | -
2.1 | 其中：安全文明施工费 |  | 9389.92 | -
3 | 其他项目 |  |  | -
3.1 | 其中：暂列金额 |  |  | -
3.2 | 其中：专业工程暂估价 |  |  | -
3.3 | 其中：计日工 |  |  | -
3.4 | 其中：总承包服务费 |  |  | -
4 | 规费 |  | 6245.31 | -
5 | 创优质工程奖补偿奖励费 |  |  | -
6 | 税前不含税工程造价 |  | 189454.69 | -
6.1 | 其中：除税甲供材料（设备）费 |  |  | -
7 | 销项增值税额 |  | 17050.92 | -
8 | 附加税 |  | 494.48 | -
招标控制价/投标报价总价合计=税前不含税工程造价+销项增值税额+附加税 |  |  | 207000.09

## F.1.1 分部分项工程清单计价表(表-08)含定额人工费【~
分部分项工程量清单与计价表
工程名称： |  | 天全县公安局特巡警大队应急备勤、驻训场所改造项目\宿舍改造【维修改造项目】 |  |  |  |  | 标段：
序号 | 项目编码 |  | 项目名称 | 项目特征描述 | 计量 单位 | 工程 数量 |  | 金额（元）
[8 empty] | 综合单价 | 合价 | 其 中
[10 empty] | 定额人工费 | 暂估价
1 | 011601001001 |  | 砖砌体拆除 | 1.砌体名称：砖砌体拆除 | m3 | 3.175 |  | 74.95 | 237.97 | 204.60
2 | 011201004002 |  | 墙面水泥砂浆找平层 | 1.基层类型：砖基层 2.找平层砂浆厚度、配合比：18mm厚1:3水泥砂浆 | m2 | 40.8 |  | 20.13 | 821.30 | 408.00
3 | 011605001003 |  | 卫生间墙砖、地砖拆除 | 1.饰面材料种类：卫生间墙砖、地砖拆除 | m2 | 91.8 |  | 9.43 | 865.67 | 743.58
4 | 010401003004 |  | 实心砖墙 | 1.砖品种、规格、强度等级：页岩标砖 2.墙体类型：120mm 3.砂浆强度等级、配合比：M5水泥砂浆 | m3 | 7.862 |  | 572.00 | 4497.06 | 1379.15
5 | 011201001005 |  | 墙面一般抹灰 | 1.墙体类型：砖墙 2.面层厚度、砂浆配合比：18mm厚1:3水泥砂浆抹灰 | m2 | 131.04 |  | 27.16 | 3559.05 | 1936.77
6 | 011406001007 |  | 天棚乳胶漆 | 1.基层类型：抹灰面 2.腻子种类：腻子膏 3.刮腻子遍数：一遍 4.油漆品种、刷漆遍数 ：乳胶漆底漆一遍，人工找补，部分打磨，面漆一遍 | m2 | 125 |  | 33.52 | 4190.00 | 2641.25
7 | 011406001009 |  | 内墙面乳胶漆 | 1.基层类型：抹灰面 2.腻子种类：腻子膏 3.刮腻子遍数：一遍 4.油漆品种、刷漆遍数 ：乳胶漆底漆一遍，人工找补，部分打磨，面漆一遍 | m2 | 371 |  | 29.70 | 11018.70 | 6722.52
8 | 011406001010 |  | 外墙乳胶漆 | 1.基层类型：墙面抹灰面 2.腻子种类：防水腻子膏 3.刮腻子遍数：2遍 4.油漆品种、刷漆遍数 ：乳胶漆底漆一遍，人工找补，部分打磨，面漆两遍 | m2 | 60 |  | 41.88 | 2512.80 | 1432.20
9 | 011102003011 |  | 过道地砖铺贴 | 1.找平层厚度、砂浆配合比：50mm1:3水泥砂浆找平 2.结合层厚度、砂浆配合比 ：1:2水泥砂浆粘贴 3.面层材料品种、规格、颜色：地砖 600*600 | m2 | 12 |  | 124.93 | 1499.16 | 534.12
10 | 011102003012 |  | 卫生间地砖铺贴 | 1.找平层厚度、砂浆配合比：50mm1:3水泥砂浆找平 2.结合层厚度、砂浆配合比 ：1:2水泥砂浆粘贴 3.面层材料品种、规格、颜色：防滑地砖 300*300 | m2 | 34.7 |  | 126.35 | 4384.35 | 1755.82
11 | 011204003013 |  | 卫生间墙砖铺贴 | 1.墙体类型：砖墙 2.安装方式：水泥砂浆粘贴 3.面层材料品种、规格、颜色：墙砖200*300 | m2 | 115 |  | 92.63 | 10652.45 | 4588.50
12 | 010904001015 |  | 400g丙纶卷材防水 | 1.卷材品种、规格、厚度：400g丙纶卷材防水 2.防水层数：一层 3.防水层做法：400g丙纶卷材防水 4.反边高度：墙面上翻1800mm； | m2 | 111 |  | 28.14 | 3123.54 | 969.03
13 | 011601001016 |  | 花台拆除 | 1.花台拆除，花台高200mm，含种植土清理 | m3 | 2.4 |  | 74.95 | 179.88 | 154.66
14 | 010401012017 |  | 新做花池 | 1.零星砌砖名称、部位：花台 2.砖品种、规格、强度等级：页岩标砖 3.砂浆强度等级、配合比：M5水泥砂浆 4.双面抹灰：18mm厚1:3水泥砂浆抹灰 5.面贴瓷砖 200*300 | m | 19.2 |  | 65.82 | 1263.74 | 529.92
15 | 010805007018 |  | 卫生间钛合金门 | 1.门代号及洞口尺寸：详设计 2.门框或扇外围尺寸：详设计 3.框、扇材质：钛合金门 4.门锁、五金等配件包含在综合单价中 | m2 | 11.2 |  | 308.87 | 3459.34 | 228.03
16 | 010802004019 |  | 钢质防盗门 | 1.门代号及洞口尺寸：详设计 2.门框或扇外围尺寸：详设计 3.门框、扇材质：钢质防盗门 4.门锁、五金等配件包含在综合单价中 | m2 | 10.5 |  | 481.13 | 5051.87 | 331.80
17 | 010807001020 |  | 铝合金推拉窗 | 1.窗代号及洞口尺寸：铝合金推拉窗 2.框、扇材质：铝合金 83型 3.玻璃品种、厚度：5厚钢化玻璃 4.五金等配件包含在综合单价中 | m2 | 21.26 |  | 344.40 | 7321.94 | 831.27
18 | 011105003021 |  | 陶瓷踢脚线 | 1.踢脚线高度：100mm 2.粘贴层厚度、材料种类：20mm厚1:3水泥砂浆粘贴 3.面层材料品种、规格、颜色：陶瓷踢脚线 | m | 30 |  | 17.55 | 526.50 | 202.80
19 | 010804005022 |  | 楼梯间不锈钢大门 | 1.门代号及洞口尺寸：不锈钢大门 2.门框或扇外围尺寸：详设计 3.门框、扇材质：不锈钢 | m2 | 7.5 |  | 329.32 | 2469.90 | 244.20
20 | 011302001023 |  | 0.8厚防腐铝扣板吊顶天棚 | 1.吊顶形式、吊杆规格、高度：平吊顶 2.龙骨材料种类、规格、中距 ：轻钢龙骨 3.面层材料品种、规格：0.8厚防腐铝天花 | m2 | 41 |  | 110.01 | 4510.41 | 1189.41
21 | 011502001024 |  | 扣板专用阴角线 | 1.基层类型：铝扣板 2.线条材料品种、规格、颜色：扣板专用阴角线 | m | 61.44 |  | 8.11 | 498.28 | 246.37
22 | 011302001025 |  | 石膏板吊顶天棚 | 1.吊顶形式、吊杆规格、高度：平吊顶 2.龙骨材料种类、规格、中距 ：轻钢龙骨 3.面层材料品种、规格：纸面石膏板 12mm | m2 | 18.72 |  | 63.64 | 1191.34 | 495.89
23 | 011210002026 |  | 二代倍特板隔断 | 1.隔板材料品种、规格、颜色：1.6厚二代倍特板隔断，含不锈钢配件 | m2 | 18.14 |  | 312.50 | 5668.75 | 1058.11
24 | 011208001027 |  | 石膏板包卷帘盒 | 1.基层材料种类、规格：15mm细木工板 2.面层材料品种、规格、颜色：纸面石膏板 12mm | m2 | 15.2 |  | 67.58 | 1027.22 | 353.70
25 | 011608002028 |  | 原墙面白灰铲除 | 1.原墙面白灰铲除 | m2 | 108.96 |  | 5.18 | 564.41 | 485.96
26 | 011405001029 |  | 铁艺护栏翻新 | 1.构件名称：铁艺护栏翻新 2.油漆品种、刷漆遍数：手工除锈一遍，防锈漆二遍，面层醇酸磁漆两遍 | m2 | 48 |  | 49.29 | 2365.92 | 1294.08
27 | 010103002030 |  | 建渣外弃 | 1.废弃料品种：拆除废弃建渣 2.运距：投标人自行考虑 | m3 | 12.344 |  | 13.54 | 167.14 | 35.06
28 | 010401012074 |  | 红砖封下水管 | 1.零星砌砖名称、部位：封下水管 2.砖品种、规格、强度等级：M10页岩标砖 3.砂浆强度等级、配合比：M5水泥砂浆 4.20厚水泥砂浆粘接层，面贴墙砖 200*300 5.红砖封下水管6根，每根高度3米； | 根 | 6 |  | 162.16 | 972.96 | 336.48
29 | 011601001031 |  | 砖砌体拆除 | 1.砌体名称：砖砌体拆除 | m3 | 4.38 |  | 74.95 | 328.28 | 282.25
30 | 011201004032 |  | 墙面水泥砂浆找平层 | 1.基层类型：砖基层 2.找平层砂浆厚度、配合比：18mm厚1:3水泥砂浆 | m2 | 12.8 |  | 20.13 | 257.66 | 128.00
31 | 011605001033 |  | 卫生间墙砖、地砖拆除 | 1.饰面材料种类：卫生间墙砖、地砖拆除 | m2 | 29.26 |  | 9.43 | 275.92 | 237.01
32 | 010401003034 |  | 实心砖墙 | 1.砖品种、规格、强度等级：页岩标砖 2.墙体类型：120mm 3.砂浆强度等级、配合比：M5水泥砂浆 | m3 | 1.08 |  | 572.00 | 617.76 | 189.45
33 | 011201001035 |  | 墙面一般抹灰 | 1.墙体类型：砖墙 2.面层厚度、砂浆配合比：18mm厚1:3水泥砂浆抹灰 | m2 | 18 |  | 27.16 | 488.88 | 266.04
34 | 011406001037 |  | 天棚乳胶漆 | 1.基层类型：抹灰面 2.腻子种类：腻子膏 3.刮腻子遍数：一遍 4.油漆品种、刷漆遍数 ：乳胶漆底漆一遍，人工找补，部分打磨，面漆一遍 | m2 | 160 |  | 33.52 | 5363.20 | 3380.80
35 | 011406001039 |  | 内墙面乳胶漆 | 1.基层类型：抹灰面 2.腻子种类：腻子膏 3.刮腻子遍数：一遍 4.油漆品种、刷漆遍数 ：乳胶漆底漆一遍，人工找补，部分打磨，面漆一遍 | m2 | 370 |  | 29.70 | 10989.00 | 6704.40
36 | 011608002040 |  | 原墙面白灰铲除 | 1.原墙面白灰铲除 | m2 | 13.5 |  | 5.18 | 69.93 | 60.21
37 | 011102003041 |  | 卫生间地砖铺贴 | 1.找平层厚度、砂浆配合比：50mm1:3水泥砂浆找平 2.结合层厚度、砂浆配合比 ：1:2水泥砂浆粘贴 3.面层材料品种、规格、颜色：防滑地砖 300*300 | m2 | 7.2 |  | 126.35 | 909.72 | 364.32
38 | 011204003042 |  | 卫生间墙砖铺贴 | 1.墙体类型：砖墙 2.安装方式：水泥砂浆粘贴 3.面层材料品种、规格、颜色：墙砖200*300 | m2 | 30.96 |  | 92.63 | 2867.82 | 1235.30
39 | 010904001043 |  | 400g丙纶卷材防水 | 1.卷材品种、规格、厚度：400g丙纶卷材防水 2.防水层数：二层 3.防水层做法：400g丙纶卷材防水 4.反边高度：第一遍墙面上翻500mm高，第二遍墙面上翻1800mm | m2 | 44.07 |  | 28.14 | 1240.13 | 384.73
40 | 010401012044 |  | 地面抬高 | 1.零星砌砖名称、部位：详设计 2.砖品种、规格、强度等级 ：页岩标砖 3.砂浆强度等级、配合比：M5水泥砂浆 4.面层1:3水泥砂浆抹灰找平 20mm厚 5.地面抬高200mm | m2 | 4.72 |  | 148.25 | 699.74 | 257.81
41 | 010801001045 |  | 复合门烤漆门 | 1.门代号及洞口尺寸：详设计 2.镶嵌玻璃品种、厚度：详设计 3.门锁、五金等配件包含在综合单价中 | m2 | 12.6 |  | 518.98 | 6539.15 | 394.51
42 | 010805007047 |  | 卫生间钛合金门 | 1.门代号及洞口尺寸：详设计 2.门框或扇外围尺寸：详设计 3.框、扇材质：钛合金门 4.门锁、五金等配件包含在综合单价中 | m2 | 1.68 |  | 308.87 | 518.90 | 34.20
43 | 011302001048 |  | 0.8厚防腐铝扣板吊顶天棚 | 1.吊顶形式、吊杆规格、高度：平吊顶 2.龙骨材料种类、规格、中距 ：轻钢龙骨 3.面层材料品种、规格：0.8厚防腐铝天花 | m2 | 7.2 |  | 110.01 | 792.07 | 208.87
44 | 011502001049 |  | 扣板专用阴角线 | 1.基层类型：铝扣板 2.线条材料品种、规格、颜色：扣板专用阴角线 | m | 12.9 |  | 8.11 | 104.62 | 51.73
45 | 011210002050 |  | 二代倍特板隔断 | 1.隔板材料品种、规格、颜色：1.6厚二代倍特板隔断，含不锈钢配件 | m2 | 11.97 |  | 312.50 | 3740.63 | 698.21
46 | 010103002051 |  | 建渣外弃 | 1.废弃料品种：拆除废弃建渣 2.运距：投标人自行考虑 | m3 | 6.113 |  | 13.54 | 82.77 | 17.36
47 | 010401012074 |  | 红砖封下水管 | 1.零星砌砖名称、部位：封下水管 2.砖品种、规格、强度等级：M10页岩标砖 3.砂浆强度等级、配合比：M5水泥砂浆 4.20厚水泥砂浆粘接层，面贴墙砖 200*300 5.红砖封下水管6根，每根高度3米； | 根 | 6 |  | 162.16 | 972.96 | 336.48
48 | 011601001052 |  | 砖砌体拆除 | 1.砌体名称：砖砌体拆除 | m3 | 4.38 |  | 74.95 | 328.28 | 282.25
49 | 011201004053 |  | 墙面水泥砂浆找平层 | 1.基层类型：砖基层 2.找平层砂浆厚度、配合比：18mm厚1:3水泥砂浆 | m2 | 12.8 |  | 20.13 | 257.66 | 128.00
50 | 011605001054 |  | 卫生间墙砖、地砖拆除 | 1.饰面材料种类：卫生间墙砖、地砖拆除 | m2 | 29.26 |  | 9.43 | 275.92 | 237.01
51 | 010401003055 |  | 实心砖墙 | 1.砖品种、规格、强度等级：页岩标砖 2.墙体类型：120mm 3.砂浆强度等级、配合比：M5水泥砂浆 | m3 | 1.08 |  | 572.00 | 617.76 | 189.45
52 | 011201001056 |  | 墙面一般抹灰 | 1.墙体类型：砖墙 2.面层厚度、砂浆配合比：18mm厚1:3水泥砂浆抹灰 | m2 | 18 |  | 27.16 | 488.88 | 266.04
53 | 011406001058 |  | 天棚乳胶漆 | 1.基层类型：抹灰面 2.腻子种类：腻子膏 3.刮腻子遍数：一遍 4.油漆品种、刷漆遍数 ：乳胶漆底漆一遍，人工找补，部分打磨，面漆一遍 | m2 | 160 |  | 33.52 | 5363.20 | 3380.80
54 | 011406001060 |  | 内墙面乳胶漆 | 1.基层类型：抹灰面 2.腻子种类：腻子膏 3.刮腻子遍数：一遍 4.油漆品种、刷漆遍数 ：乳胶漆底漆一遍，人工找补，部分打磨，面漆一遍 | m2 | 370 |  | 29.70 | 10989.00 | 6704.40
55 | 011608002061 |  | 原墙面白灰铲除 | 1.原墙面白灰铲除 | m2 | 13.5 |  | 5.18 | 69.93 | 60.21
56 | 011102003062 |  | 卫生间地砖铺贴 | 1.找平层厚度、砂浆配合比：50mm1:3水泥砂浆找平 2.结合层厚度、砂浆配合比 ：1:2水泥砂浆粘贴 3.面层材料品种、规格、颜色：防滑地砖 300*300 | m2 | 7.2 |  | 126.35 | 909.72 | 364.32
57 | 011204003063 |  | 卫生间墙砖铺贴 | 1.墙体类型：砖墙 2.安装方式：粘贴 3.面层材料品种、规格、颜色：墙砖200*300 | m2 | 30.96 |  | 92.63 | 2867.82 | 1235.30
58 | 010904001064 |  | 400g丙纶卷材防水 | 1.卷材品种、规格、厚度：400g丙纶卷材防水 2.防水层数：二层 3.防水层做法：400g丙纶卷材防水 4.反边高度：第一遍墙面上翻500mm高，第二遍墙面上翻1800mm | m2 | 44.07 |  | 28.14 | 1240.13 | 384.73
59 | 010401012065 |  | 地面抬高 | 1.零星砌砖名称、部位：详设计 2.砖品种、规格、强度等级 ：页岩标砖 3.砂浆强度等级、配合比：M5水泥砂浆 4.面层1:3水泥砂浆抹灰 18mm厚 5.地面抬高200mm | m2 | 4.72 |  | 148.25 | 699.74 | 257.81
60 | 010801001066 |  | 复合门烤漆门 | 1.门代号及洞口尺寸：详设计 2.镶嵌玻璃品种、厚度：详设计 3.门锁、五金等配件包含在综合单价中 | m2 | 12.6 |  | 518.98 | 6539.15 | 394.51
61 | 010805007068 |  | 卫生间钛合金门 | 1.门代号及洞口尺寸：详设计 2.门框或扇外围尺寸：详设计 3.框、扇材质：钛合金门 4.门锁、五金等配件包含在综合单价中 | m2 | 1.68 |  | 308.87 | 518.90 | 34.20
62 | 011302001069 |  | 0.8厚防腐铝扣板吊顶天棚 | 1.吊顶形式、吊杆规格、高度：平吊顶 2.龙骨材料种类、规格、中距 ：轻钢龙骨 3.面层材料品种、规格：0.8厚防腐铝天花 | m2 | 7.2 |  | 110.01 | 792.07 | 208.87
63 | 011502001070 |  | 扣板专用阴角线 | 1.基层类型：铝扣板 2.线条材料品种、规格、颜色：扣板专用阴角线 | m | 12.9 |  | 8.11 | 104.62 | 51.73
64 | 011210002071 |  | 二代倍特板隔断 | 1.隔板材料品种、规格、颜色：1.6厚二代倍特板隔断，含不锈钢配件 | m2 | 11.97 |  | 312.50 | 3740.63 | 698.21
65 | 010902002072 |  | 屋面涂膜防水处理 | 1.防水膜品种：沥青防水 2.涂膜厚度、遍数：三油二布 | m2 | 215 |  | 51.73 | 11121.95 | 2390.80
66 | 010103002073 |  | 建渣外弃 | 1.废弃料品种：拆除废弃建渣 2.运距：投标人自行考虑 | m3 | 6.113 |  | 13.54 | 82.77 | 17.36
67 | 010401012074 |  | 红砖封下水管 | 1.零星砌砖名称、部位：封下水管 2.砖品种、规格、强度等级：M10页岩标砖 3.砂浆强度等级、配合比：M5水泥砂浆 4.20厚水泥砂浆粘接层，面贴墙砖 200*300 5.红砖封下水管1根，每根高度3米； | 根 | 1 |  | 162.16 | 162.16 | 56.08
合 计 | [8 empty] | 168631.08 | 63907.04

## F.1.2 单价措施项目清单计价表(表-08)不带分部【宿舍~
单价措施项目清单与计价表
工程名称： |  | 天全县公安局特巡警大队应急备勤、驻训场所改造项目\宿舍改造【维修改造项目】 |  |  |  |  | 标段：
序 号 | 项目编码 |  | 项目名称 | 项目特征描述 | 计量 单位 | 工程量 |  | 金额（元）
[8 empty] | 综合单价 | 合价 | 其中
暂估价
1 | 011701003082 |  | 里脚手架 | 1．搭设方式：详设计 2．搭设高度：详设计 3．脚手架材质：详设计 | m2 | 569.09 |  | 7.74 | 4404.76
2 | 011703001083 |  | 垂直运输 | 1. 建筑物建筑类型及结构形式：详设计 2. 地下室建筑面积：详设计 3. 建筑物檐口高度、层数：详设计 | 项 | 1
合 计 | [8 empty] | 4404.76

## F.4 总价措施项目清单计价表(表-11)【宿舍改造‖维修改~
总价措施项目清单计价表
工程名称： |  | 天全县公安局特巡警大队应急备勤、驻训场所改造项目\宿舍改造【维修改造项目】 |  |  | 标段：
序 号 | 项目编码 |  | 项目名称 | 计算基础 | 费率 （%） | 金额 （元） | 调整费率 (%) | 调整后 金额(元) | 备注
1 | 011707001074 |  | 安全文明施工费 |  |  | 9389.92
1.1 | ① |  | 环境保护费 | 分部分项工程及单价措施项目(定额人工费+定额机械费) | 1.1 | 743.09
1.2 | ② |  | 文明施工费 | 分部分项工程及单价措施项目(定额人工费+定额机械费) | 2.7 | 1823.94
1.3 | ③ |  | 安全施工费 | 分部分项工程及单价措施项目(定额人工费+定额机械费) | 4.2 | 2837.24
1.4 | ④ |  | 临时设施费 | 分部分项工程及单价措施项目(定额人工费+定额机械费) | 5.9 | 3985.65
2 | 011707002075 |  | 夜间施工增加费 |  |  | 324.26
3 | 011707003076 |  | 非夜间施工照明
4 | 011707004077 |  | 二次搬运费 |  |  | 155.37
5 | 011707005078 |  | 冬雨季施工增加费 |  |  | 243.19
6 | 011707006079 |  | 地上、地下设施、建筑物的临时保护设施
7 | 011707007080 |  | 已完工程及设备保护费
8 | 011707008081 |  | 工程定位复测费 |  |  | 60.80
合 计 | [5 empty] | 10173.54 | - | - | -

## G.1 其他项目清单计价汇总表(表-12)【宿舍改造‖维修改~
其他项目清单与计价汇总表
工程名称： | 天全县公安局特巡警大队应急备勤、驻训场所改造项目\宿舍改造【维修改造项目】 | 标段：
序号 | 项 目 名 称 | 金额（元） | 结算金额(元) | 备注
1 | 暂列金额 |  |  | 明细详见表-12-1
2 | 暂估价
2.1 | 材料(工程设备)暂估价/结算价 | - |  | 明细详见表-12-2
2.2 | 专业工程暂估价/结算价 |  |  | 明细详见表-12-3
3 | 计日工 |  |  | 明细详见表-12-4
4 | 总承包服务费 |  |  | 明细详见表-12-5
合 计 |  |  |  | -

## G.2 暂列金额明细表(表-12-1)【宿舍改造‖维修改造项~
暂列金额明细表
工程名称： | 天全县公安局特巡警大队应急备勤、驻训场所改造项目\宿舍改造【维修改造项目】 | 标段：
序号 | 项目名称 | 计量单位 | 暂定金额(元) | 备注
1 | 暂列金额 | 项
合 计 |  |  |  | -

## G.4 专业工程暂估价表(表-12-3)【宿舍改造‖维修改造~
专业工程暂估价及结算价表
工程名称： |  | 天全县公安局特巡警大队应急备勤、驻训场所改造项目\宿舍改造【维修改造项目】 |  |  | 标段：
序号 | 工程名称 |  | 工程内容 | 暂估金额(元) |  | 结算金额(元) | 差额±(元) | 备注
合 计 | [5 empty] | - | - | -

## H 规费、税金项目清单计价表(表-13)【宿舍改造‖维修改造~
规费、税金项目计价表
工程名称： | 天全县公安局特巡警大队应急备勤、驻训场所改造项目\宿舍改造【维修改造项目】 |  | 标段：
序号 | 项目名称 | 计算基础 | 计算基数 | 计算费率（％） | 金额(元)
1 | 规费 | 分部分项定额人工费+单价措施项目定额人工费 | 66866.31 | 9.34 | 6245.31
2 | 销项增值税额 | 分部分项工程费+措施项目费+其他项目费+规费+按实计算费用+创优质工程奖补偿奖励费-按规定不计税的工程设备金额-除税甲供材料（设备）费 | 189454.69 | 9 | 17050.92
3 | 附加税 | 分部分项工程费+措施项目费+其他项目费+规费+按实计算费用+创优质工程奖补偿奖励费-按规定不计税的工程设备金额-除税甲供材料（设备）费 | 189454.69 | 0.261 | 494.48
合计 |  |  |  |  | 23790.71

## E.3 单位工程招标控制价汇总表(表-04)【宿舍改造‖安装~
单位工程招标控制价汇总表
工程名称： |  | 天全县公安局特巡警大队应急备勤、驻训场所改造项目\宿舍改造【安装项目】 | 标段：
序号 | 汇总内容 |  | 金 额（元） | 其中:暂估价(元)
1 | 分部分项及单价措施项目 |  | 62506.56
2 | 总价措施项目 |  | 1917.30 | -
2.1 | 其中：安全文明施工费 |  | 1769.62 | -
3 | 其他项目 |  |  | -
3.1 | 其中：暂列金额 |  |  | -
3.2 | 其中：专业工程暂估价 |  |  | -
3.3 | 其中：计日工 |  |  | -
3.4 | 其中：总承包服务费 |  |  | -
4 | 规费 |  | 1185.01 | -
5 | 创优质工程奖补偿奖励费 |  |  | -
6 | 税前不含税工程造价 |  | 65608.87 | -
6.1 | 其中：除税甲供材料（设备）费 |  |  | -
7 | 销项增值税额 |  | 5904.80 | -
8 | 附加税 |  | 171.24 | -
招标控制价/投标报价总价合计=税前不含税工程造价+销项增值税额+附加税 |  |  | 71684.91

## F.1.1 分部分项工程清单计价表(表-08)含定额人工费~1
分部分项工程量清单与计价表
工程名称： |  | 天全县公安局特巡警大队应急备勤、驻训场所改造项目\宿舍改造【安装项目】 |  |  |  |  | 标段：
序号 | 项目编码 |  | 项目名称 | 项目特征描述 | 计量 单位 | 工程 数量 |  | 金额（元）
[8 empty] | 综合单价 | 合价 | 其 中
[10 empty] | 定额人工费 | 暂估价
1 | 031004014001 |  | 不锈钢防臭地漏 DN100 | 1.材质：不锈钢防臭地漏 2.型号、规格：DN100 3.安装方式：详设计 | 个 | 4 |  | 65.85 | 263.40 | 158.00
2 | 030412001002 |  | 500LED光源吸顶灯 | 1.名称：吸顶灯 2.型号、规格：500LDE光源 3.类型：吸顶安装 | 套 | 40 |  | 120.69 | 4827.60 | 627.60
3 | 030412001003 |  | 300*300LED吸顶灯 | 1.名称：LED吸顶灯 2.型号、规格：300*300 3.类型：吸顶安装 | 套 | 16 |  | 120.69 | 1931.04 | 251.04
4 | 031004006004 |  | 带水箱蹲式大便器 | 1.材质：陶瓷 2.规格、类型：带水箱蹲式大便器 3.组装形式：详设计 4.附件名称、数量：详设计 | 组 | 15 |  | 614.13 | 9211.95 | 1377.30
5 | 031004003005 |  | 陶瓷立柱洗脸盆，带梳妆镜 | 1.材质：陶瓷 2.规格、类型：陶瓷立柱洗脸盆，带梳妆镜 3.组装形式：成品安装 | 组 | 6 |  | 719.57 | 4317.42 | 263.46
6 | 031004007006 |  | 冲压式小便器 | 1.材质：陶瓷 2.规格、类型：冲压式小便器 3.组装形式：详设计 4.附件名称、数量：详设计 | 组 | 3 |  | 527.10 | 1581.30 | 95.64
7 | 030412001007 |  | 筒灯 | 1.名称：筒灯 2.型号、规格：3W 3.类型：吸顶安装 | 套 | 6 |  | 46.72 | 280.32 | 92.52
8 | 031004010008 |  | 全铜花洒 | 1.材质、规格：全铜花洒 2.组装形式：详设计 3. 附件名称、数量：详设计 | 套 | 15 |  | 127.64 | 1914.60 | 273.75
9 | 031004003009 |  | 花岗石洗面台，带梳妆镜 | 1.材质：花岗石洗面台，陶瓷盆2个 2.规格、类型：花岗石洗面台1700mm长、500mm宽，带梳妆镜 3.组装形式：详设计 | 组 | 2 |  | 2029.96 | 4059.92 | 568.32
10 | 031004008010 |  | 成品拖把池 | 1.材质：陶瓷 2.规格、类型：成品拖把池 3.组装形式：详设计 4.附件名称、数量：详设计 | 组 | 2 |  | 490.52 | 981.04 | 73.92
11 | 030411004011 |  | 电气配线 BV-6mm2 | 1.名称：电气配线 2.配线形式：配管、线槽综合考虑 3.型号、规格 ：BV-6mm2 4.材质：铜芯线 5.配线部位：详设计 | m | 428 |  | 7.52 | 3218.56 | 265.36
12 | 030411002012 |  | 25mm线槽 | 1.名称：线槽 2.材质：塑料 3.规格：25mm宽 | m | 65 |  | 15.64 | 1016.60 | 570.70
13 | 030411001013 |  | 电气配管 PVC20 | 1.名称：电气配管 2.材质：塑料管 3.规格：PVC20 4.配置形式：详设计 | m | 52 |  | 10.23 | 531.96 | 310.96
14 | 030404034014 |  | 单联单控开关 | 1.名称：单联单控开关 2.材质、规格：220V 10A 3.安装方式：墙面安装 | 个 | 18 |  | 16.32 | 293.76 | 114.48
15 | 030404035015 |  | 五孔插座 | 1.名称：五孔插座 2.材质、规格：220V 10A 3.安装方式：安装位置详设计 | 个 | 32 |  | 21.63 | 692.16 | 203.52
16 | 030404035016 |  | 空调插座 | 1.名称：空调插座 2.材质、规格：220V 10A 3.安装方式：安装位置详设计 | 个 | 5 |  | 24.69 | 123.45 | 31.80
17 | 030413002017 |  | 墙面开槽 | 1.墙面开槽 40*40 | m | 116 |  | 4.89 | 567.24 | 440.80
18 | 030413003018 |  | 空调孔 50 | 1.名称：空调孔 2.规格：DN50 | 个 | 17 |  | 47.06 | 800.02 | 682.38
19 | 030413003019 |  | 楼面开110孔 | 1.名称：楼面开孔 2.规格：DN110 | 个 | 6 |  | 88.88 | 533.28 | 455.40
20 | 030413003020 |  | 楼面开50孔 | 1.名称：楼面开孔 2.规格：DN50 | 个 | 6 |  | 70.77 | 424.62 | 363.00
21 | 031001006021 |  | PPR塑料给水管 DN20 | 1.安装部位：室内 2.介质：给水 3.材质、规格：PPR塑料给水管 DN20 4.连接形式：热熔连接 | m | 142 |  | 22.18 | 3149.56 | 1664.24
22 | 031001006022 |  | PPR塑料给水管 DN25 | 1.安装部位：室内 2.介质：给水 3.材质、规格：PPR塑料给水管 DN25 4.连接形式：热熔连接 | m | 67.2 |  | 24.94 | 1675.97 | 874.94
23 | 031001006023 |  | UPVC塑料排水管 DN50 | 1.安装部位：室内 2.介质：排水 3.材质、规格：UPVC塑料排水管 DN50 4.连接形式：粘接 | m | 72 |  | 26.50 | 1908.00 | 1041.84
24 | 031001006024 |  | UPVC塑料排水管 DN110 | 1.安装部位：室内 2.介质：排水 3.材质、规格：UPVC塑料排水管 DN110 4.连接形式：粘接 | m | 37.5 |  | 62.72 | 2352.00 | 810.00
25 | 031006012026 |  | 60升电热水器 | 1.能源种类：电热水器 2.型号、容积：60升 3.安装方式：挂墙安装 | 台 | 5 |  | 1658.68 | 8293.40 | 571.65
26 | 031006012027 |  | 120升电热水器 | 1.能源种类：电热水器 2.型号、容积：120升 3.安装方式：落地安装 | 台 | 3 |  | 2519.13 | 7557.39 | 504.81
合 计 | [8 empty] | 62506.56 | 12687.43

## F.1.2 单价措施项目清单计价表(表-08)不带分部【宿~1
单价措施项目清单与计价表
工程名称： |  | 天全县公安局特巡警大队应急备勤、驻训场所改造项目\宿舍改造【安装项目】 |  |  |  |  | 标段：
序 号 | 项目编码 |  | 项目名称 | 项目特征描述 | 计量 单位 | 工程量 |  | 金额（元）
[8 empty] | 综合单价 | 合价 | 其中
暂估价
合 计

## F.4 总价措施项目清单计价表(表-11)【宿舍改造‖安装项~
总价措施项目清单计价表
工程名称： |  | 天全县公安局特巡警大队应急备勤、驻训场所改造项目\宿舍改造【安装项目】 |  |  | 标段：
序 号 | 项目编码 |  | 项目名称 | 计算基础 | 费率 （%） | 金额 （元） | 调整费率 (%) | 调整后 金额(元) | 备注
1 | 011707001028 |  | 安全文明施工费 |  |  | 1769.62
1.1 | ① |  | 环境保护费 | 分部分项工程及单价措施项目(定额人工费+定额机械费) | 1.1 | 140.04
1.2 | ② |  | 文明施工费 | 分部分项工程及单价措施项目(定额人工费+定额机械费) | 2.7 | 343.74
1.3 | ③ |  | 安全施工费 | 分部分项工程及单价措施项目(定额人工费+定额机械费) | 4.2 | 534.71
1.4 | ④ |  | 临时设施费 | 分部分项工程及单价措施项目(定额人工费+定额机械费) | 5.9 | 751.13
2 | 011707002029 |  | 夜间施工增加费 |  |  | 61.11
3 | 011707003030 |  | 非夜间施工照明
4 | 011707004031 |  | 二次搬运费 |  |  | 29.28
5 | 011707005032 |  | 冬雨季施工增加费 |  |  | 45.83
6 | 011707006033 |  | 地上、地下设施、建筑物的临时保护设施
7 | 011707007034 |  | 已完工程及设备保护费
8 | 011707008035 |  | 工程定位复测费 |  |  | 11.46
合 计 | [5 empty] | 1917.30 | - | - | -

## G.1 其他项目清单计价汇总表(表-12)【宿舍改造‖安装项~
其他项目清单与计价汇总表
工程名称： | 天全县公安局特巡警大队应急备勤、驻训场所改造项目\宿舍改造【安装项目】 | 标段：
序号 | 项 目 名 称 | 金额（元） | 结算金额(元) | 备注
1 | 暂列金额 |  |  | 明细详见表-12-1
2 | 暂估价
2.1 | 材料(工程设备)暂估价/结算价 | - |  | 明细详见表-12-2
2.2 | 专业工程暂估价/结算价 |  |  | 明细详见表-12-3
3 | 计日工 |  |  | 明细详见表-12-4
4 | 总承包服务费 |  |  | 明细详见表-12-5
合 计 |  |  |  | -

## G.2 暂列金额明细表(表-12-1)【宿舍改造‖安装项目】
暂列金额明细表
工程名称： | 天全县公安局特巡警大队应急备勤、驻训场所改造项目\宿舍改造【安装项目】 | 标段：
序号 | 项目名称 | 计量单位 | 暂定金额(元) | 备注
1 | 暂列金额 | 项
合 计 |  |  |  | -

## G.4 专业工程暂估价表(表-12-3)【宿舍改造‖安装项目】
专业工程暂估价及结算价表
工程名称： |  | 天全县公安局特巡警大队应急备勤、驻训场所改造项目\宿舍改造【安装项目】 |  |  | 标段：
序号 | 工程名称 |  | 工程内容 | 暂估金额(元) |  | 结算金额(元) | 差额±(元) | 备注
合 计 | [5 empty] | - | - | -

## H 规费、税金项目清单计价表(表-13)【宿舍改造‖安装项目】
规费、税金项目计价表
工程名称： | 天全县公安局特巡警大队应急备勤、驻训场所改造项目\宿舍改造【安装项目】 |  | 标段：
序号 | 项目名称 | 计算基础 | 计算基数 | 计算费率（％） | 金额(元)
1 | 规费 | 分部分项定额人工费+单价措施项目定额人工费 | 12687.43 | 9.34 | 1185.01
2 | 销项增值税额 | 分部分项工程费+措施项目费+其他项目费+规费+按实计算费用+创优质工程奖补偿奖励费-按规定不计税的工程设备金额-除税甲供材料（设备）费 | 65608.87 | 9 | 5904.80
3 | 附加税 | 分部分项工程费+措施项目费+其他项目费+规费+按实计算费用+创优质工程奖补偿奖励费-按规定不计税的工程设备金额-除税甲供材料（设备）费 | 65608.87 | 0.261 | 171.24
合计 |  |  |  |  | 7261.05

## E.3 单位工程招标控制价汇总表(表-04)【食堂改造‖维修~
单位工程招标控制价汇总表
工程名称： |  | 天全县公安局特巡警大队应急备勤、驻训场所改造项目\食堂改造【维修改造项目】 | 标段：
序号 | 汇总内容 |  | 金 额（元） | 其中:暂估价(元)
1 | 分部分项及单价措施项目 |  | 168295.99
| 食堂部分 |  | 129598.54
| 围墙改造 |  | 5040.16
| 包间改造 |  | 29002.39
2 | 总价措施项目 |  | 7401.93 | -
2.1 | 其中：安全文明施工费 |  | 6831.80 | -
3 | 其他项目 |  |  | -
3.1 | 其中：暂列金额 |  |  | -
3.2 | 其中：专业工程暂估价 |  |  | -
3.3 | 其中：计日工 |  |  | -
3.4 | 其中：总承包服务费 |  |  | -
4 | 规费 |  | 4496.14 | -
5 | 创优质工程奖补偿奖励费 |  |  | -
6 | 税前不含税工程造价 |  | 180194.06 | -
6.1 | 其中：除税甲供材料（设备）费 |  |  | -
7 | 销项增值税额 |  | 16217.47 | -
8 | 附加税 |  | 470.31 | -
招标控制价/投标报价总价合计=税前不含税工程造价+销项增值税额+附加税 |  |  | 196881.84

## F.1.1 分部分项工程清单计价表(表-08)含定额人工费~2
分部分项工程量清单与计价表
工程名称： |  | 天全县公安局特巡警大队应急备勤、驻训场所改造项目\食堂改造【维修改造项目】 |  |  |  |  | 标段：
序号 | 项目编码 |  | 项目名称 | 项目特征描述 | 计量 单位 | 工程 数量 |  | 金额（元）
[8 empty] | 综合单价 | 合价 | 其 中
[10 empty] | 定额人工费 | 暂估价
1 | 010404001001 |  | 地面下沉垫层处理 | 1.垫层材料种类、配合比、厚度：C20细石混凝土找平，200mm厚 | m3 | 38.4 |  | 469.71 | 18036.86 | 2806.27
2 | 010401003002 |  | 实心砖墙 | 1.砖品种、规格、强度等级：页岩标砖 2.墙体类型：120mm 3.砂浆强度等级、配合比：M5水泥砂浆 | m3 | 23.016 |  | 572.00 | 13165.15 | 4037.47
3 | 011201001003 |  | 墙面一般抹灰 | 1.墙体类型：砖墙 2.面层厚度、砂浆配合比：18mm厚1:3水泥砂浆抹灰 | m2 | 191.8 |  | 27.16 | 5209.29 | 2834.80
4 | 011601001004 |  | 开窗洞 | 1.砌体名称：砖砌体拆除 | m3 | 3.802 |  | 74.94 | 284.92 | 244.96
5 | 010807001005 |  | 铝合金推拉窗 | 1.窗代号及洞口尺寸：铝合金推拉窗 2.框、扇材质：铝合金 83型 3.玻璃品种、厚度：5厚钢化玻璃 4.五金等配件包含在综合单价中 | m2 | 10.8 |  | 344.40 | 3719.52 | 422.28
6 | 010807006006 |  | 钢化玻璃橱窗 | 1.窗代号：详设计 2.框外围展开面积：详设计 3.框、扇材质：不锈钢 4.玻璃品种、厚度：12厚钢化玻璃 5.防护材料种类：详设计 | m2 | 13 |  | 307.70 | 4000.10 | 375.57
7 | 011207001007 |  | 墙面装饰板 | 1.面层材料品种、规格、颜色 ：定制8mm竹木纤维板墙面板 3500*600mm | m2 | 193.25 |  | 81.85 | 15817.51 | 3157.71
8 | 011302001008 |  | 三防板吊顶天棚 | 1.吊顶形式、吊杆规格、高度：平吊顶 2.龙骨材料种类、规格、中距 ：轻钢龙骨 3.面层材料品种、规格：600*600三防板 | m2 | 122.4 |  | 105.62 | 12927.89 | 3414.96
9 | 011207001009 |  | 轻钢龙骨隔墙基层 | 1.龙骨材料种类、规格、中距 ：轻钢龙骨基层 | m2 | 60.5 |  | 33.82 | 2046.11 | 615.89
10 | 011102003040 |  | 800*800地砖 | 1.找平层厚度、砂浆配合比 2.结合层厚度、砂浆配合比 3.面层材料品种、规格、颜色 4.嵌缝材料种类 5.防护层材料种类 6.酸洗、打蜡要求 | m2 | 112 |  | 106.91 | 11973.92 | 3752.00
11 | 011302001011 |  | 铝天花吊顶天棚 | 1.吊顶形式、吊杆规格、高度：平吊顶 2.龙骨材料种类、规格、中距 ：轻钢龙骨 3.面层材料品种、规格：600*600铝天花 | m2 | 61.3 |  | 86.68 | 5313.48 | 1641.00
12 | 011204003012 |  | 300*600墙砖墙面 | 1.墙体类型：墙面 2.安装方式：水泥砂浆粘贴 3.面层材料品种、规格、颜色：300*600墙砖 4.缝宽、嵌缝材料种类：密封 | m2 | 82 |  | 96.79 | 7936.78 | 3271.80
13 | 011102003013 |  | 300*600地砖铺贴 | 1.找平层厚度、砂浆配合比：20mm1:3水泥砂浆找平 2.结合层厚度、砂浆配合比 ：1:2水泥砂浆粘贴 3.面层材料品种、规格、颜色：地砖 300*600 | m2 | 61.3 |  | 96.34 | 5905.64 | 2160.83
14 | 010401014014 |  | 砖地沟 | 1. 砖品种、规格、强度等级 ：页岩标砖 2.沟截面尺寸：300*300 3.垫层材料种类、厚度：C15砼，100mm厚 4.砂浆强度等级：M5水泥砂浆 5.地沟面层贴瓷砖 6.沟面不锈钢盖板 | m | 11 |  | 368.04 | 4048.44 | 1022.34
15 | 010904001015 |  | 400g丙纶卷材防水 | 1.卷材品种、规格、厚度：400g丙纶卷材防水 2.防水层数：一层 3.防水层做法：400g丙纶卷材防水 4.反边高度：墙面上翻500mm； | m2 | 62 |  | 28.14 | 1744.68 | 541.26
16 | 010802004016 |  | 钢质防盗门 | 1.门代号及洞口尺寸：详设计 2.门框或扇外围尺寸：详设计 3.门框、扇材质：钢质防盗门 4.门锁、五金等配件包含在综合单价中 | m2 | 5.04 |  | 481.13 | 2424.90 | 159.26
17 | 010802001017 |  | 钢化玻璃地弹门 | 1.门代号及洞口尺寸：钢化玻璃地弹门 2.门框或扇外围尺寸：详设计 3.门框、扇材质：不锈钢边框 4.玻璃品种、厚度：12厚钢化玻璃 5.门锁、五金等配件包含在综合单价中 | m2 | 11.8 |  | 338.53 | 3994.65 | 530.65
18 | 011105005018 |  | 强化不地板踢脚线 | 1.踢脚线高度：100mm 2.面层材料品种、规格、颜色：强化不地板踢脚线 | m | 62 |  | 18.65 | 1156.30 | 215.76
19 | 011505001019 |  | 花岗石台面 | 1.材料品种、规格、品牌、颜色：20mm厚花岗石 2.支架、配件品种、规格、品牌：详设计 | m2 | 2.4 |  | 436.50 | 1047.60 | 259.25
20 | 010606013020 |  | 吊顶钢材加固 | 1.构件名称：镀锌矩管 2.钢材品种、规格： 30*50*2mm | t | 0.668 |  | 7622.55 | 5091.86 | 772.52
21 | 010901003021 |  | 彩钢棚加宽及维修 | 1.阳光板品种、规格：0.426彩钢板 | m2 | 42 |  | 88.13 | 3701.46 | 1596.42
22 | 010103002022 |  | 建渣外弃 | 1.废弃料品种：拆除废弃建渣 2.运距：投标人自行考虑 | m3 | 3.802 |  | 13.54 | 51.48 | 10.80
23 | 011601001023 |  | 砖砌体拆除 | 1.砌体名称：砖砌体拆除 | m3 | 4.32 |  | 74.95 | 323.78 | 278.38
24 | 010103001024 |  | 新建坡道回填 | 1.密实度要求：满足规范要求 2.填方材料品种：建渣 3.填方粒径要求：满足规范要求 4.填方来源、运距：投标人自行考虑 | m3 | 12 |  | 18.56 | 222.72 | 61.20
25 | 010507007025 |  | C25混凝土路面 | 1.混凝土种类：自拌砼 2.混凝土强度等级：C25 | m3 | 4.8 |  | 501.96 | 2409.41 | 436.27
26 | 011503001026 |  | 梯步护栏 | 1.扶手材料种类、规格、品牌：不锈钢扶手 2.栏杆材料种类、规格、品牌：不锈钢栏杆 高度1100 | m | 8 |  | 253.22 | 2025.76 | 738.64
27 | 010103002027 |  | 建渣外弃 | 1.废弃料品种：拆除废弃建渣 2.运距：投标人自行考虑 | m3 | 4.32 |  | 13.54 | 58.49 | 12.27
28 | 011406001029 |  | 天棚乳胶漆 | 1.基层类型：抹灰面 2.腻子种类：腻子膏 3.刮腻子遍数：一遍 4.油漆品种、刷漆遍数 ：乳胶漆底漆一遍，人工找补，部分打磨，面漆一遍 | m2 | 58 |  | 33.52 | 1944.16 | 1225.54
29 | 011406001031 |  | 内墙面乳胶漆 | 1.基层类型：抹灰面 2.腻子种类：腻子膏 3.刮腻子遍数：一遍 4.油漆品种、刷漆遍数 ：乳胶漆底漆一遍，人工找补，部分打磨，面漆一遍 | m2 | 115 |  | 29.70 | 3415.50 | 2083.80
30 | 011608002032 |  | 原墙面白灰铲除 | 1.原墙面白灰铲除 | m2 | 13.5 |  | 5.18 | 69.93 | 60.21
31 | 011102003033 |  | 300*600地砖铺贴 | 1.找平层厚度、砂浆配合比：20mm1:3水泥砂浆找平 2.结合层厚度、砂浆配合比 ：1:2水泥砂浆粘贴 3.面层材料品种、规格、颜色：地砖 300*600 | m2 | 61.3 |  | 96.34 | 5905.64 | 2160.83
32 | 011105005034 |  | 强化不地板踢脚线 | 1.踢脚线高度：100mm 2.面层材料品种、规格、颜色：强化不地板踢脚线 | m | 62 |  | 18.65 | 1156.30 | 215.76
33 | 011406001035 |  | 外墙乳胶漆 | 1.基层类型：墙面抹灰面 2.腻子种类：防水腻子膏 3.刮腻子遍数：2遍 4.油漆品种、刷漆遍数 ：乳胶漆底漆一遍，人工找补，部分打磨，面漆两遍 | m2 | 116 |  | 41.88 | 4858.08 | 2768.92
34 | 011608002036 |  | 原外墙乳胶漆铲除 | 1.原外墙乳胶漆铲除 | m2 | 116 |  | 5.18 | 600.88 | 517.36
35 | 010802004037 |  | 钢质防盗门 | 1.门代号及洞口尺寸：详设计 2.门框或扇外围尺寸：详设计 3.门框、扇材质：钢质防盗门 4.门锁、五金等配件包含在综合单价中 | m2 | 6.3 |  | 481.13 | 3031.12 | 199.08
36 | 010607002038 |  | 烤漆防盗护栏 | 1.材料品种、规格：烤漆防盗护栏 2.边框及立柱型钢品种、规格：详设计 | m2 | 16.2 |  | 150.71 | 2441.50 | 174.64
37 | 010807001005 |  | 铝合金推拉窗 | 1.窗代号及洞口尺寸：铝合金推拉窗 2.框、扇材质：铝合金 83型 3.玻璃品种、厚度：5厚钢化玻璃 4.五金等配件包含在综合单价中 | m2 | 16.2 |  | 344.40 | 5579.28 | 633.42
合 计 | [8 empty] | 163641.09 | 45410.12

## F.1.2 单价措施项目清单计价表(表-08)不带分部【食堂~
单价措施项目清单与计价表
工程名称： |  | 天全县公安局特巡警大队应急备勤、驻训场所改造项目\食堂改造【维修改造项目】 |  |  |  |  | 标段：
序 号 | 项目编码 |  | 项目名称 | 项目特征描述 | 计量 单位 | 工程量 |  | 金额（元）
[8 empty] | 综合单价 | 合价 | 其中
暂估价
1 | 011701003048 |  | 里脚手架 | 1．搭设方式：详设计 2．搭设高度：详设计 3．脚手架材质：详设计 | m2 | 288.7 |  | 7.73 | 2231.65
2 | 011701002049 |  | 外脚手架 | 1．搭设方式：详设计 2．搭设高度：详设计 3．脚手架材质：详设计 | m2 | 135 |  | 17.95 | 2423.25
3 | 011703001050 |  | 垂直运输 | 1. 建筑物建筑类型及结构形式：详设计 2. 地下室建筑面积：详设计 3. 建筑物檐口高度、层数：详设计 | 项 | 1
合 计 | [8 empty] | 4654.90

## F.4 总价措施项目清单计价表(表-11)【食堂改造‖维修改~
总价措施项目清单计价表
工程名称： |  | 天全县公安局特巡警大队应急备勤、驻训场所改造项目\食堂改造【维修改造项目】 |  |  | 标段：
序 号 | 项目编码 |  | 项目名称 | 计算基础 | 费率 （%） | 金额 （元） | 调整费率 (%) | 调整后 金额(元) | 备注
1 | 011707001040 |  | 安全文明施工费 |  |  | 6831.80
1.1 | ① |  | 环境保护费 | 分部分项工程及单价措施项目(定额人工费+定额机械费) | 1.1 | 540.65
1.2 | ② |  | 文明施工费 | 分部分项工程及单价措施项目(定额人工费+定额机械费) | 2.7 | 1327.04
1.3 | ③ |  | 安全施工费 | 分部分项工程及单价措施项目(定额人工费+定额机械费) | 4.2 | 2064.28
1.4 | ④ |  | 临时设施费 | 分部分项工程及单价措施项目(定额人工费+定额机械费) | 5.9 | 2899.83
2 | 011707002041 |  | 夜间施工增加费 |  |  | 235.92
3 | 011707003042 |  | 非夜间施工照明
4 | 011707004043 |  | 二次搬运费 |  |  | 113.04
5 | 011707005044 |  | 冬雨季施工增加费 |  |  | 176.94
6 | 011707006045 |  | 地上、地下设施、建筑物的临时保护设施
7 | 011707007046 |  | 已完工程及设备保护费
8 | 011707008047 |  | 工程定位复测费 |  |  | 44.23
合 计 | [5 empty] | 7401.93 | - | - | -

## G.1 其他项目清单计价汇总表(表-12)【食堂改造‖维修改~
其他项目清单与计价汇总表
工程名称： | 天全县公安局特巡警大队应急备勤、驻训场所改造项目\食堂改造【维修改造项目】 | 标段：
序号 | 项 目 名 称 | 金额（元） | 结算金额(元) | 备注
1 | 暂列金额 |  |  | 明细详见表-12-1
2 | 暂估价
2.1 | 材料(工程设备)暂估价/结算价 | - |  | 明细详见表-12-2
2.2 | 专业工程暂估价/结算价 |  |  | 明细详见表-12-3
3 | 计日工 |  |  | 明细详见表-12-4
4 | 总承包服务费 |  |  | 明细详见表-12-5
合 计 |  |  |  | -

## G.2 暂列金额明细表(表-12-1)【食堂改造‖维修改造项~
暂列金额明细表
工程名称： | 天全县公安局特巡警大队应急备勤、驻训场所改造项目\食堂改造【维修改造项目】 | 标段：
序号 | 项目名称 | 计量单位 | 暂定金额(元) | 备注
1 | 暂列金额 | 项
合 计 |  |  |  | -

## G.4 专业工程暂估价表(表-12-3)【食堂改造‖维修改造~
专业工程暂估价及结算价表
工程名称： |  | 天全县公安局特巡警大队应急备勤、驻训场所改造项目\食堂改造【维修改造项目】 |  |  | 标段：
序号 | 工程名称 |  | 工程内容 | 暂估金额(元) |  | 结算金额(元) | 差额±(元) | 备注
合 计 | [5 empty] | - | - | -

## H 规费、税金项目清单计价表(表-13)【食堂改造‖维修改造~
规费、税金项目计价表
工程名称： | 天全县公安局特巡警大队应急备勤、驻训场所改造项目\食堂改造【维修改造项目】 |  | 标段：
序号 | 项目名称 | 计算基础 | 计算基数 | 计算费率（％） | 金额(元)
1 | 规费 | 分部分项定额人工费+单价措施项目定额人工费 | 48138.51 | 9.34 | 4496.14
2 | 销项增值税额 | 分部分项工程费+措施项目费+其他项目费+规费+按实计算费用+创优质工程奖补偿奖励费-按规定不计税的工程设备金额-除税甲供材料（设备）费 | 180194.06 | 9 | 16217.47
3 | 附加税 | 分部分项工程费+措施项目费+其他项目费+规费+按实计算费用+创优质工程奖补偿奖励费-按规定不计税的工程设备金额-除税甲供材料（设备）费 | 180194.06 | 0.261 | 470.31
合计 |  |  |  |  | 21183.92

## E.3 单位工程招标控制价汇总表(表-04)【食堂改造‖安装~
单位工程招标控制价汇总表
工程名称： |  | 天全县公安局特巡警大队应急备勤、驻训场所改造项目\食堂改造【安装项目】 | 标段：
序号 | 汇总内容 |  | 金 额（元） | 其中:暂估价(元)
1 | 分部分项及单价措施项目 |  | 18111.76
2 | 总价措施项目 |  | 709.41 | -
2.1 | 其中：安全文明施工费 |  | 654.77 | -
3 | 其他项目 |  |  | -
3.1 | 其中：暂列金额 |  |  | -
3.2 | 其中：专业工程暂估价 |  |  | -
3.3 | 其中：计日工 |  |  | -
3.4 | 其中：总承包服务费 |  |  | -
4 | 规费 |  | 435.78 | -
5 | 创优质工程奖补偿奖励费 |  |  | -
6 | 税前不含税工程造价 |  | 19256.95 | -
6.1 | 其中：除税甲供材料（设备）费 |  |  | -
7 | 销项增值税额 |  | 1733.13 | -
8 | 附加税 |  | 50.26 | -
招标控制价/投标报价总价合计=税前不含税工程造价+销项增值税额+附加税 |  |  | 21040.34

## F.1.1 分部分项工程清单计价表(表-08)含定额人工费~3
分部分项工程量清单与计价表
工程名称： |  | 天全县公安局特巡警大队应急备勤、驻训场所改造项目\食堂改造【安装项目】 |  |  |  |  | 标段：
序号 | 项目编码 |  | 项目名称 | 项目特征描述 | 计量 单位 | 工程 数量 |  | 金额（元）
[8 empty] | 综合单价 | 合价 | 其 中
[10 empty] | 定额人工费 | 暂估价
1 | 030412001001 |  | 600*600LED平板灯 | 1.名称：LED平板灯 2.型号、规格：600*600 3.类型：吸顶安装 | 套 | 21 |  | 156.04 | 3276.84 | 329.49
2 | 030412001002 |  | 1200*1000LED吸顶灯 | 1.名称：LED吸顶灯 2.型号、规格：1200*1000 3.类型：吸顶安装 | 套 | 2 |  | 350.80 | 701.60 | 31.38
3 | 030404035003 |  | 五孔插座 | 1.名称：五孔插座 2.材质、规格：220V 10A 3.安装方式：安装位置详设计 | 个 | 8 |  | 21.63 | 173.04 | 50.88
4 | 030404034004 |  | 单联单控开关 | 1.名称：单联单控开关 2.材质、规格：220V 10A 3.安装方式：墙面安装 | 个 | 2 |  | 16.32 | 32.64 | 12.72
5 | 030404034005 |  | 双联单控开关 | 1.名称：双联单控开关 2.材质、规格：220V 10A 3.安装方式：墙面安装 | 个 | 2 |  | 19.89 | 39.78 | 12.72
6 | 030411004006 |  | 电气配线 BV-6mm2 | 1.名称：电气配线 2.配线形式：配管、线槽综合考虑 3.型号、规格 ：BV-6mm2 4.材质：铜芯线 5.配线部位：详设计 | m | 503 |  | 7.52 | 3782.56 | 311.86
7 | 030411004007 |  | 电气配线 BV-4mm2 | 1.名称：电气配线 2.配线形式：配管、线槽综合考虑 3.型号、规格 ：BV-4mm2 4.材质：铜芯线 5.配线部位：详设计 | m | 174 |  | 5.95 | 1035.30 | 107.88
8 | 030411004008 |  | 电气配线 BV-2.5mm2 | 1.名称：电气配线 2.配线形式：配管、线槽综合考虑 3.型号、规格 ：BV-2.5mm2 4.材质：铜芯线 5.配线部位：详设计 | m | 245 |  | 4.76 | 1166.20 | 225.40
9 | 030411001009 |  | 电气配管 PVC20 | 1.名称：电气配管 2.材质：塑料管 3.规格：PVC20 4.配置形式：详设计 | m | 98 |  | 10.23 | 1002.54 | 586.04
10 | 030404035010 |  | 三孔插座 | 1.名称：三孔插座 2.材质、规格：220V 10A 3.安装方式：安装位置详设计 | 个 | 20 |  | 17.55 | 351.00 | 127.20
11 | 031001006011 |  | PPR塑料给水管 DN20 | 1.安装部位：室内 2.介质：给水 3.材质、规格：PPR塑料给水管 DN20 4.连接形式：热熔连接 | m | 132 |  | 22.18 | 2927.76 | 1547.04
12 | 030404021012 |  | 63A空开 | 1.名称：63A空开 2.型号、规格：详设计 | 个 | 5 |  | 90.75 | 453.75 | 205.05
13 | 030413002013 |  | 墙面开槽 | 1.墙面开槽 40*40 | m | 35 |  | 4.89 | 171.15 | 133.00
14 | 010401014014 |  | 室外排水沟 | 1.200PVC管 预埋深度500 | m | 4 |  | 130.19 | 520.76 | 192.76
15 | 031001006015 |  | UPVC塑料排水管 DN50 | 1.安装部位：室内 2.介质：排水 3.材质、规格：UPVC塑料排水管 DN50 4.连接形式：粘接 | m | 18 |  | 26.50 | 477.00 | 260.46
16 | 010507006016 |  | 隔油池 | 1.名称：隔油池 2.型号、规格：1000*800*1000 3.土壤类别：综合 4.回填要求：夯实 4.弃土运距：投标人自行考虑 5.做法：C20砼垫层100mm厚，池壁M7.5水泥砂浆砌筑页岩标砖，室内单面抹水泥砂浆 6.本次组价包含模板脚手架搭拆、土石方开挖（放坡已考虑）等全部施工费用，投标方综合考虑报价 | 座 | 1 |  | 999.92 | 999.92 | 265.93
17 | 010507006017 |  | 清理池 | 1.名称：清理池 2.型号、规格：详设计图 3.土壤类别：综合 4.回填要求：夯实 4.弃土运距：投标人自行考虑 5.做法：C10砼垫层100mm厚，C25池底200mm厚，C25池壁180mm厚，池壁及池底配二级螺纹钢φ10双层双向钢筋 6.本次组价包含模板脚手架搭拆、土石方开挖（放坡已考虑）等全部施工费用，投标方综合考虑报价 | 座 | 1 |  | 999.92 | 999.92 | 265.93
合 计 | [8 empty] | 18111.76 | 4665.74

## F.1.2 单价措施项目清单计价表(表-08)不带分部【食~1
单价措施项目清单与计价表
工程名称： |  | 天全县公安局特巡警大队应急备勤、驻训场所改造项目\食堂改造【安装项目】 |  |  |  |  | 标段：
序 号 | 项目编码 |  | 项目名称 | 项目特征描述 | 计量 单位 | 工程量 |  | 金额（元）
[8 empty] | 综合单价 | 合价 | 其中
暂估价
合 计

## F.4 总价措施项目清单计价表(表-11)【食堂改造‖安装项~
总价措施项目清单计价表
工程名称： |  | 天全县公安局特巡警大队应急备勤、驻训场所改造项目\食堂改造【安装项目】 |  |  | 标段：
序 号 | 项目编码 |  | 项目名称 | 计算基础 | 费率 （%） | 金额 （元） | 调整费率 (%) | 调整后 金额(元) | 备注
1 | 011707001018 |  | 安全文明施工费 |  |  | 654.77
1.1 | ① |  | 环境保护费 | 分部分项工程及单价措施项目(定额人工费+定额机械费) | 1.1 | 51.82
1.2 | ② |  | 文明施工费 | 分部分项工程及单价措施项目(定额人工费+定额机械费) | 2.7 | 127.19
1.3 | ③ |  | 安全施工费 | 分部分项工程及单价措施项目(定额人工费+定额机械费) | 4.2 | 197.84
1.4 | ④ |  | 临时设施费 | 分部分项工程及单价措施项目(定额人工费+定额机械费) | 5.9 | 277.92
2 | 011707002019 |  | 夜间施工增加费 |  |  | 22.61
3 | 011707003020 |  | 非夜间施工照明
4 | 011707004021 |  | 二次搬运费 |  |  | 10.83
5 | 011707005022 |  | 冬雨季施工增加费 |  |  | 16.96
6 | 011707006023 |  | 地上、地下设施、建筑物的临时保护设施
7 | 011707007024 |  | 已完工程及设备保护费
8 | 011707008025 |  | 工程定位复测费 |  |  | 4.24
合 计 | [5 empty] | 709.41 | - | - | -

## G.1 其他项目清单计价汇总表(表-12)【食堂改造‖安装项~
其他项目清单与计价汇总表
工程名称： | 天全县公安局特巡警大队应急备勤、驻训场所改造项目\食堂改造【安装项目】 | 标段：
序号 | 项 目 名 称 | 金额（元） | 结算金额(元) | 备注
1 | 暂列金额 |  |  | 明细详见表-12-1
2 | 暂估价
2.1 | 材料(工程设备)暂估价/结算价 | - |  | 明细详见表-12-2
2.2 | 专业工程暂估价/结算价 |  |  | 明细详见表-12-3
3 | 计日工 |  |  | 明细详见表-12-4
4 | 总承包服务费 |  |  | 明细详见表-12-5
合 计 |  |  |  | -

## G.2 暂列金额明细表(表-12-1)【食堂改造‖安装项目】
暂列金额明细表
工程名称： | 天全县公安局特巡警大队应急备勤、驻训场所改造项目\食堂改造【安装项目】 | 标段：
序号 | 项目名称 | 计量单位 | 暂定金额(元) | 备注
1 | 暂列金额 | 项
合 计 |  |  |  | -

## G.4 专业工程暂估价表(表-12-3)【食堂改造‖安装项目】
专业工程暂估价及结算价表
工程名称： |  | 天全县公安局特巡警大队应急备勤、驻训场所改造项目\食堂改造【安装项目】 |  |  | 标段：
序号 | 工程名称 |  | 工程内容 | 暂估金额(元) |  | 结算金额(元) | 差额±(元) | 备注
合 计 | [5 empty] | - | - | -

## H 规费、税金项目清单计价表(表-13)【食堂改造‖安装项目】
规费、税金项目计价表
工程名称： | 天全县公安局特巡警大队应急备勤、驻训场所改造项目\食堂改造【安装项目】 |  | 标段：
序号 | 项目名称 | 计算基础 | 计算基数 | 计算费率（％） | 金额(元)
1 | 规费 | 分部分项定额人工费+单价措施项目定额人工费 | 4665.74 | 9.34 | 435.78
2 | 销项增值税额 | 分部分项工程费+措施项目费+其他项目费+规费+按实计算费用+创优质工程奖补偿奖励费-按规定不计税的工程设备金额-除税甲供材料（设备）费 | 19256.95 | 9 | 1733.13
3 | 附加税 | 分部分项工程费+措施项目费+其他项目费+规费+按实计算费用+创优质工程奖补偿奖励费-按规定不计税的工程设备金额-除税甲供材料（设备）费 | 19256.95 | 0.261 | 50.26
合计 |  |  |  |  | 2219.17