## 【01表】表A.0.2-5 总预算表
表A.0.2-5 总预算表
建设项目名称：仁义镇万亩生态粮仓核心示范区红军片区打造项目
编制范围：仁义镇万亩生态粮仓核心示范区红军片区打造项目 | [8 empty] | 第 1 页 | 共 3 页 | 01表
| 分项编号 | 工程或费用名称 | 单位 | 数量 | 金额（元） |  | 技术经济指标 | 各项费用比例(%) |  | 备注
| 1 | 第100章至第700章合计 |  |  | 667236 |  |  | 100.00
| 100 | 清单 第100章 总 则 |  |  | 12479.66 |  |  | 1.87
| 101 | 通则 |  |  | 2658.31 |  |  | 0.40
| 101-1 | 保险费 |  |  | 2658.31 |  |  | 0.40
| -a | 工程保险费（包括建筑工程一切险和第三方责任险） | 总额 | 1 | 2658.31 |  | 2658.31 | 0.40
| 102 | 工程管理 |  |  | 9821.35 |  |  | 1.47
| 102-3 | 安全生产费 | 总额 | 1 | 9821.35 |  | 9821.35 | 1.47
| 200 | 清单 第200章 路 基 |  |  | 56694.62 |  |  | 8.50
| 202 | 场地清理 |  |  | 8448.93 |  |  | 1.27
| 202-1 | 清理与掘除 |  |  | 8448.93 |  |  | 1.27
| -a | 清理现场 |  |  | 8448.93 |  |  | 1.27
| -a-1 | 场地平整 | m2 | 664 | 332 |  | 0.5 | 0.05
| -a-2 | 挖土方 | m3 | 380.7 | 3182.65 |  | 8.36 | 0.48
| -a-3 | 挖石方 | m3 | 163.2 | 4228.51 |  | 25.91 | 0.63
| -a-4 | 回填 | m3 | 158.6 | 705.77 |  | 4.45 | 0.11
| 203 | 挖方路基 |  |  | 4059.24 |  |  | 0.61
| 203-1 | 路基挖方 |  |  | 4059.24 |  |  | 0.61
| -a | 挖土方 | m3 | 367 | 2969.03 |  | 8.09 | 0.44
| -b | 挖石方 | m3 | 53 | 1090.21 |  | 20.57 | 0.16
| 204 | 填方路基 |  |  | 177.36 |  |  | 0.03
| 204-1 | 路基填筑（包括填前压实） |  |  | 177.36 |  |  | 0.03
| -a | 利用土方 | m3 | 23 | 102.35 |  | 4.45 | 0.02
| -b | 利用石方 | m3 | 13 | 75.01 |  | 5.77 | 0.01
| 205 | 特殊地区路基处理 |  |  | 13631.05 |  |  | 2.04
编制：wec-9157 | [5 empty] | 复核：
表A.0.2-5 总预算表
建设项目名称：仁义镇万亩生态粮仓核心示范区红军片区打造项目
编制范围：仁义镇万亩生态粮仓核心示范区红军片区打造项目 | [8 empty] | 第 2 页 | 共 3 页 | 01表
| 分项编号 | 工程或费用名称 | 单位 | 数量 | 金额（元） |  | 技术经济指标 | 各项费用比例(%) |  | 备注
| 205-1 | 软土路基处理 |  |  | 13631.05 |  |  | 2.04
| -c | 垫层 |  |  | 13631.05 |  |  | 2.04
| -c-6 | 换填页岩 | m3 | 230.8 | 13631.05 |  | 59.06 | 2.04
| 209 | 挡土墙 |  |  | 30378.04 |  |  | 4.55
| 209-5 | 混凝土挡土墙 |  |  | 30378.04 |  |  | 4.55
| -a | C20片石砼混凝土 | m3 | 44.4 | 30378.04 |  | 684.19 | 4.55
| 300 | 清单 第300章 路 面 |  |  | 180166.64 |  |  | 27.00
| 311 | 改性沥青及改性沥青混合料 |  |  | 53668.74 |  |  | 8.04
| 311-1 | 细粒式改性沥青混合料路面 |  |  | 53668.74 |  |  | 8.04
| -a | 5cmAC-13C细粒式改性沥青混凝土面层 | m2 | 649.9 | 53668.74 |  | 82.58 | 8.04
| 312 | 水泥混凝土面板 |  |  | 83630.43 |  |  | 12.53
| 312-1 | 水泥混凝土面板 |  |  | 83630.43 |  |  | 12.53
| -a | 20cm厚C30混凝土 | m3 | 129.98 | 83630.43 |  | 643.41 | 12.53
| 313 | 路肩培土、中央分隔带回填土、土路肩加固及路缘石 |  |  | 42867.47 |  |  | 6.42
| 313-5 | 混凝土预制块路缘石 | m3 | 49.2 | 42867.47 |  | 871.29 | 6.42
| 400 | 清单 第400章 桥梁、涵洞 |  |  | 6595.08 |  |  | 0.99
| 419 | 圆管涵及倒虹吸管涵 |  |  | 6595.08 |  |  | 0.99
| 419-1 | 单孔钢筋混凝土圆管涵 | m |  | 6595.08 |  |  | 0.99
| -a | 1-Φ0.3m钢筋混凝土圆管涵 | m | 5 | 2377.45 |  | 475.49 | 0.36
| -b | 1-Φ0.5m钢筋混凝土圆管涵 | m | 2.5 | 4217.63 |  | 1687.05 | 0.63
| 600 | 清单 第600章 安全设施及预埋管线 |  |  | 411300 |  |  | 61.64
| 602 | 护栏 |  |  | 411300 |  |  | 61.64
| 602-6 | 混凝土仿木护栏 | m | 30 | 40500 |  | 1350 | 6.07
| 602-7 | 抹灰、刮腻子、乳胶漆 | m2 | 4500 | 315000 |  | 70 | 47.21
编制：wec-9157 | [5 empty] | 复核：
表A.0.2-5 总预算表
建设项目名称：仁义镇万亩生态粮仓核心示范区红军片区打造项目
编制范围：仁义镇万亩生态粮仓核心示范区红军片区打造项目 | [8 empty] | 第 3 页 | 共 3 页 | 01表
| 分项编号 | 工程或费用名称 | 单位 | 数量 | 金额（元） |  | 技术经济指标 | 各项费用比例(%) |  | 备注
| 602-8 | 油性漆线条 | m2 | 200 | 5800 |  | 29 | 0.87
| 602-9 | 景观石、景观树、景观雕塑 | 处 | 5 | 50000 |  | 10000 | 7.49
| 9 | 已包含在清单合计中的材料、工程设备、专业工程暂估价合计
| 10 | 清单合计减去材料、工程设备、专业工程暂估价合计 |  |  | 667236 |  |  | 100.00
| 11 | 计日工合计
| 11.1 | 劳务
| 11.2 | 材料
| 11.3 | 施工机械
| 12 | 暂列金额（不含计日工总额）
| 13 | 投标报价 |  |  | 667236 |  |  | 100.00
编制：wec-9157 | [5 empty] | 复核：

## 【02表】表A.0.2-6 人工、主要材料、施工机械台班数量汇
表A.0.2-6 人工、主要材料、施工机械台班数量汇总表
建设项目名称：仁义镇万亩生态粮仓核心示范区红军片区打造项目
编制范围：仁义镇万亩生态粮仓核心示范区红军片区打造项目 | [8 empty] | 第 1 页 | 共 4 页 |  | 02表
代号 | 规格名称 | 单位 | 单价(元) | 总数量 | 分项统计 | [5 empty] | 场外运输损耗
[5 empty] | 清单 第200章 路 基 | 清单 第300章 路 面 | 清单 第400章 桥梁、涵洞 |  |  | 辅助生产 | ％ | 数量
1001001 | 人工 | 工日 | 94.94 | 258.372 | 70.226 | 177.964 | 10.181
1051001 | 机械工 | 工日 | 94.94 | 31.195 | 14.694 | 16.16 | 0.341
1513010 | 细粒式改性沥青混凝土(商)（细粒式改性沥青混凝土(商) | m3 | 1372 | 33.145 |  | 33.145
2001001 | HPB300钢筋 | t | 5053.33 | 0.002 |  | 0.002
2001021 | 8～12号铁丝（镀锌铁丝） | kg | 4.19 | 9.324 | 9.324
2003004 | 型钢（工字钢,角钢） | t | 4810 | 0.104 |  | 0.104
2003005 | 钢板（Q235，δ＝5～40mm） | t | 4960 | 0.005 |  | 0.005
2003025 | 钢模板（各类定型大块钢模板） | t | 6150 | 0.009 |  |  | 0.009
2003026 | 组合钢模板 | t | 5850 | 0.071 | 0.071
2009003 | 空心钢钎（优质碳素工具钢） | kg | 6.84 | 3.523 | 3.523
2009004 | Φ50mm以内合金钻头（Φ43mm） | 个 | 31.88 | 5.077 | 5.077
2009011 | 电焊条（结422(502、506、507)3.2/4.0/5.0） | kg | 5.73 | 0.492 |  | 0.492
2009013 | 螺栓（混合规格） | kg | 6.5 | 0.391 |  |  | 0.391
2009028 | 铁件（铁件） | kg | 3.49 | 236.837 | 225.108 | 9.348 | 2.381
2009030 | 铁钉（混合规格） | kg | 4.7 | 0.234 |  |  | 0.234
3001001 | 石油沥青 | t | 3358 | 0.064 |  | 0.064
3003002 | 汽油（92号） | kg | 8.23 | 0.435 |  |  | 0.435
3003003 | 柴油（0号,－10号,－20号） | kg | 6.87 | 934.79 | 745.715 | 181.492 | 7.582
3005001 | 煤 | t | 600 | 0.013 |  | 0.013
3005002 | 电 | kW·h | 0.57 | 692.032 | 64.975 | 627.057
3005004 | 水 | m3 | 2.18 | 141.832 | 44.4 | 93.297 | 4.135
4003001 | 原木（混合规格） | m3 | 1500 | 0.178 | 0.178
编制：wec-9157 | [7 empty] | 复核：
表A.0.2-6 人工、主要材料、施工机械台班数量汇总表
建设项目名称：仁义镇万亩生态粮仓核心示范区红军片区打造项目
编制范围：仁义镇万亩生态粮仓核心示范区红军片区打造项目 | [8 empty] | 第 2 页 | 共 4 页 |  | 02表
代号 | 规格名称 | 单位 | 单价(元) | 总数量 | 分项统计 | [5 empty] | 场外运输损耗
[5 empty] | 清单 第200章 路 基 | 清单 第300章 路 面 | 清单 第400章 桥梁、涵洞 |  |  | 辅助生产 | ％ | 数量
4003002 | 锯材（中板δ＝19～35mm,中方混合规格） | m3 | 1800 | 0.066 |  | 0.039 | 0.027
5001013 | PVC塑料管(Φ50mm)（Φ50mm） | m | 6.41 | 7.992 | 7.992
5005002 | 硝铵炸药（1号、2号岩石硝铵炸药） | kg | 12 | 36.65 | 36.65
5005008 | 非电毫秒雷管（导爆管长3～7m） | 个 | 3.16 | 40.232 | 40.232
5005009 | 导爆索（爆速6000～7000m/s） | m | 2.05 | 21.285 | 21.285
5503005 | 中（粗）砂（混凝土、砂浆用堆方） | m3 | 220 | 107.621 | 20.824 | 84.849 | 1.949
5503007 | 砂砾（堆方） | m3 | 90 | 21.548 |  |  | 21.548
5505005 | 片石（码方） | m3 | 100 | 9.724 | 9.724
5505013 | 碎石（4cm）（最大粒径4cm堆方） | m3 | 170 | 152.556 |  | 151.271 | 1.285
5505015 | 碎石（8cm）（最大粒径8cm堆方） | m3 | 170 | 33.458 | 31.702 |  | 1.756
5509001 | 32.5级水泥 | t | 515 | 78.573 | 10.869 | 66.632 | 1.072
7801001 | 其他材料费 | 元 | 1 | 381.758 | 93.563 | 270.326 | 17.869
5503012001 | 页岩（堆方） | m3 | 30 | 278.576 | 278.576
5511005001 | 1-Φ0.3m钢筋混凝土圆管涵 | m | 55 | 5.05 |  |  | 5.05
5511005001001 | 1-Φ0.5m钢筋混凝土圆管涵 | m | 80 | 2.525 |  |  | 2.525
8001002 | 功率75kW以内履带式推土机（TY100） | 台班 | 830.19 | 0.415 | 0.415
8001004 | 功率105kW以内履带式推土机（T140-1带松土器） | 台班 | 1113.61 | 0.042 | 0.042
8001027 | 斗容量1.0m3履带式单斗挖掘机（WY100液压） | 台班 | 1129.63 | 0.533 | 0.482 |  | 0.05
8001030 | 斗容量2.0m3履带式单斗挖掘机（WY200A液压） | 台班 | 1426.15 | 0.948 | 0.948
8001058 | 功率120kW以内平地机（F155） | 台班 | 1123.34 | 0.267 | 0.267
编制：wec-9157 | [7 empty] | 复核：
表A.0.2-6 人工、主要材料、施工机械台班数量汇总表
建设项目名称：仁义镇万亩生态粮仓核心示范区红军片区打造项目
编制范围：仁义镇万亩生态粮仓核心示范区红军片区打造项目 | [8 empty] | 第 3 页 | 共 4 页 |  | 02表
代号 | 规格名称 | 单位 | 单价(元) | 总数量 | 分项统计 | [5 empty] | 场外运输损耗
[5 empty] | 清单 第200章 路 基 | 清单 第300章 路 面 | 清单 第400章 桥梁、涵洞 |  |  | 辅助生产 | ％ | 数量
8001081 | 机械自身质量12～15t光轮压路机（3Y-12/15） | 台班 | 552.95 | 0.634 | 0.634
8001088 | 机械自身质量10t以内振动压路机（YZJ10B） | 台班 | 847.25 | 0.358 | 0.358
8003058 | 最大摊铺宽度6.0m以内沥青混合料摊铺机(带自动找平)（S1500,S1502） | 台班 | 1833.52 | 0.133 |  | 0.133
8003063 | 机械自身质量10t以内双钢轮振动压路机（YZC-10） | 台班 | 1041.79 | 0.374 |  | 0.374
8003067 | 机械自身质量16～20t轮胎式压路机（YL20） | 台班 | 730.01 | 0.179 |  | 0.179
8003068 | 机械自身质量20～25t轮胎式压路机（YL27） | 台班 | 913.67 | 0.077 |  | 0.077
8003077 | 摊铺宽度2.5～4.5m轨道式水泥混凝土摊铺机（HTG4500含模轨400m） | 台班 | 1279.65 | 0.266 |  | 0.266
8003083 | 混凝土电动刻纹机（RQF180） | 台班 | 242.85 | 4.692 |  | 4.692
8003085 | 电动混凝土切缝机(含锯片摊销费用)（SLF） | 台班 | 193.63 | 1.625 |  | 1.625
8005002 | 出料容量250L以内强制式混凝土搅拌机（JD250） | 台班 | 151.34 | 3.019 | 1.199 | 1.82
8005003 | 出料容量350L以内强制式混凝土搅拌机（JD350） | 台班 | 179.79 | 3.447 |  | 3.447
8005031 | 容量6m3以内混凝土搅拌运输车（MR45） | 台班 | 1273.83 | 1.432 |  | 1.432
8007017 | 装载质量15t以内自卸汽车（SH361,T815） | 台班 | 880.49 | 6.149 | 6.149
8007043 | 容量10000L以内洒水汽车（YGJ5170GSSJN） | 台班 | 1066.44 | 0.975 |  | 0.975
8009025 | 提升质量5t以内汽车式起重机（QY5） | 台班 | 615.37 | 0.017 |  |  | 0.017
8009026 | 提升质量8t以内汽车式起重机（QY8） | 台班 | 677.2 | 0.875 | 0.844 |  | 0.032
8009030 | 提升质量25t以内汽车式起重机（QY25） | 台班 | 1318.13 | 0.071 |  |  | 0.071
编制：wec-9157 | [7 empty] | 复核：
表A.0.2-6 人工、主要材料、施工机械台班数量汇总表
建设项目名称：仁义镇万亩生态粮仓核心示范区红军片区打造项目
编制范围：仁义镇万亩生态粮仓核心示范区红军片区打造项目 | [8 empty] | 第 4 页 | 共 4 页 |  | 02表
代号 | 规格名称 | 单位 | 单价(元) | 总数量 | 分项统计 | [5 empty] | 场外运输损耗
[5 empty] | 清单 第200章 路 基 | 清单 第300章 路 面 | 清单 第400章 桥梁、涵洞 |  |  | 辅助生产 | ％ | 数量
8015028 | 容量32kV·A以内交流电弧焊机（BX1-330） | 台班 | 148.91 | 0.098 |  | 0.098
8017049 | 排气量9m3/min以内机动空气压缩机（VY-9/7） | 台班 | 684.71 | 1.432 | 1.432
8099001 | 小型机具使用费 | 元 | 1 | 154.074 | 144.477 | 6.396 | 3.201
编制：wec-9157 | [7 empty] | 复核：

## 【03表】表A.0.2-7 建筑安装工程费计算表
表A.0.2-7 建筑安装工程费计算表
建设项目名称：仁义镇万亩生态粮仓核心示范区红军片区打造项目
编制范围：仁义镇万亩生态粮仓核心示范区红军片区打造项目 | [15 empty] | 第 1 页 | 共 3 页 | 03表
序号 | 分项编号 | 工程名称 | 单位 | 工程量 | 定额直接费(元） | 定额设备购置费（元） | 直接费（元） |  |  |  |  | 设备购置费 | 措施费 | 企业管理费 | 规费 | 利润 (元) | 税金 (元) | 金额合计（元）
[7 empty] | 人工费 | 材料费 | 施工机械使用费 | 合计 | [5 empty] | 费率（%） 7.42% | 税率（%） 9.0% | 合计 | 单价
1 | 2 | 3 | 4 | 5 | 6 | 7 | 8 | 9 | 10 | 11 |  | 12 | 13 | 14 | 15 | 16 | 17 | 18 | 19
1 | 100 | 清单 第100章 总 则 | [15 empty] | 12479.66
2 | 101 | 通则 | [15 empty] | 2658.31
3 | 101～1 | 保险费 | [15 empty] | 2658.31
4 | ～a | 工程保险费（包括建筑工程一切险和第三方责任险） | 总额 | 1 | [13 empty] | 2658.31 | 2658.31
5 | 102 | 工程管理 | [15 empty] | 9821.35
6 | 102～3 | 安全生产费 | 总额 | 1 | [13 empty] | 9821.35 | 9821.35
7 | 200 | 清单 第200章 路 基 |  |  | 40474.8 |  | 6667.23 | 27442.47 | 10533.94 | 44643.63 |  |  | 194.27 | 1176.99 | 2894.36 | 3104.98 | 4681.28 | 56694.62
8 | 202 | 场地清理 |  |  | 6819.17 |  | 1064.6 | 639.92 | 4739 | 6443.52 |  |  | 68.61 | 159.18 | 556.67 | 522.89 | 697.58 | 8448.93
9 | 202～1 | 清理与掘除 |  |  | 6819.17 |  | 1064.6 | 639.92 | 4739 | 6443.52 |  |  | 68.61 | 159.18 | 556.67 | 522.89 | 697.58 | 8448.93
10 | ～a | 清理现场 |  |  | 6819.17 |  | 1064.6 | 639.92 | 4739 | 6443.52 |  |  | 68.61 | 159.18 | 556.67 | 522.89 | 697.58 | 8448.93
11 | ～a～1 | 场地平整 | m2 | 664 | 246.39 |  | 126.08 |  | 99.13 | 225.21 |  |  | 2.87 | 7.07 | 51.37 | 19.02 | 27.5 | 332 | 0.5
12 | ～a～2 | 挖土方 | m3 | 380.7 | 2636.06 |  | 112.05 |  | 2385.18 | 2497.23 |  |  | 29.83 | 51.29 | 138.97 | 201.61 | 262.7 | 3182.65 | 8.36
13 | ～a～3 | 挖石方 | m3 | 163.2 | 3367.63 |  | 794.85 | 639.92 | 1752.26 | 3187.03 |  |  | 29.3 | 84.5 | 319.73 | 258.32 | 349.1 | 4228.51 | 25.91
14 | ～a～4 | 回填 | m3 | 158.6 | 569.09 |  | 31.62 |  | 502.43 | 534.05 |  |  | 6.62 | 16.33 | 46.6 | 43.93 | 58.28 | 705.77 | 4.45
15 | 203 | 挖方路基 |  |  | 3332.05 |  | 293.02 | 161.8 | 2701.44 | 3156.26 |  |  | 35.47 | 69.28 | 208.36 | 255.01 | 335.2 | 4059.24
16 | 203～1 | 路基挖方 |  |  | 3332.05 |  | 293.02 | 161.8 | 2701.44 | 3156.26 |  |  | 35.47 | 69.28 | 208.36 | 255.01 | 335.2 | 4059.24
17 | ～a | 挖土方 | m3 | 367 | 2461.21 |  | 101.75 |  | 2230.02 | 2331.77 |  |  | 27.84 | 47.66 | 128.72 | 188.22 | 245.18 | 2969.03 | 8.09
18 | ～b | 挖石方 | m3 | 53 | 870.84 |  | 191.28 | 161.8 | 471.42 | 824.5 |  |  | 7.63 | 21.63 | 79.64 | 66.79 | 90.02 | 1090.21 | 20.57
19 | 204 | 填方路基 |  |  | 142.47 |  | 10.76 |  | 122.73 | 133.49 |  |  | 1.59 | 4.11 | 12.56 | 11 | 14.65 | 177.36
20 | 204～1 | 路基填筑（包括填前压实） |  |  | 142.47 |  | 10.76 |  | 122.73 | 133.49 |  |  | 1.59 | 4.11 | 12.56 | 11 | 14.65 | 177.36
21 | ～a | 利用土方 | m3 | 23 | 82.53 |  | 4.59 |  | 72.86 | 77.45 |  |  | 0.96 | 2.37 | 6.76 | 6.37 | 8.45 | 102.35 | 4.45
编制：wec-9157 | [10 empty] | 复核：
表A.0.2-7 建筑安装工程费计算表
建设项目名称：仁义镇万亩生态粮仓核心示范区红军片区打造项目
编制范围：仁义镇万亩生态粮仓核心示范区红军片区打造项目 | [15 empty] | 第 2 页 | 共 3 页 | 03表
序号 | 分项编号 | 工程名称 | 单位 | 工程量 | 定额直接费(元） | 定额设备购置费（元） | 直接费（元） |  |  |  |  | 设备购置费 | 措施费 | 企业管理费 | 规费 | 利润 (元) | 税金 (元) | 金额合计（元）
[7 empty] | 人工费 | 材料费 | 施工机械使用费 | 合计 | [5 empty] | 费率（%） 7.42% | 税率（%） 9.0% | 合计 | 单价
1 | 2 | 3 | 4 | 5 | 6 | 7 | 8 | 9 | 10 | 11 |  | 12 | 13 | 14 | 15 | 16 | 17 | 18 | 19
22 | ～b | 利用石方 | m3 | 13 | 59.95 |  | 6.17 |  | 49.87 | 56.04 |  |  | 0.63 | 1.74 | 5.8 | 4.62 | 6.2 | 75.01 | 5.77
23 | 205 | 特殊地区路基处理 |  |  | 13482.47 |  | 438.24 | 8357.27 | 2057.65 | 10853.16 |  |  | 31.53 | 327.4 | 267.3 | 1027.03 | 1125.58 | 13631.05
24 | 205～1 | 软土路基处理 |  |  | 13482.47 |  | 438.24 | 8357.27 | 2057.65 | 10853.16 |  |  | 31.53 | 327.4 | 267.3 | 1027.03 | 1125.58 | 13631.05
25 | ～c | 垫层 |  |  | 13482.47 |  | 438.24 | 8357.27 | 2057.65 | 10853.16 |  |  | 31.53 | 327.4 | 267.3 | 1027.03 | 1125.58 | 13631.05
26 | ～c～6 | 换填页岩 | m3 | 230.8 | 13482.47 |  | 438.24 | 8357.27 | 2057.65 | 10853.16 |  |  | 31.53 | 327.4 | 267.3 | 1027.03 | 1125.58 | 13631.05 | 59.06
27 | 209 | 挡土墙 |  |  | 16698.63 |  | 4860.61 | 18283.48 | 913.12 | 24057.2 |  |  | 57.06 | 617.01 | 1849.47 | 1289.06 | 2508.28 | 30378.04
28 | 209～5 | 混凝土挡土墙 |  |  | 16698.63 |  | 4860.61 | 18283.48 | 913.12 | 24057.2 |  |  | 57.06 | 617.01 | 1849.47 | 1289.06 | 2508.28 | 30378.04
29 | ～a | C20片石砼混凝土 | m3 | 44.4 | 16698.63 |  | 4860.61 | 18283.48 | 913.12 | 24057.2 |  |  | 57.06 | 617.01 | 1849.47 | 1289.06 | 2508.28 | 30378.04 | 684.19
30 | 300 | 清单 第300章 路 面 |  |  | 103421.9 |  | 16895.94 | 125517.43 | 6410.02 | 148823.39 |  |  | 311.56 | 1712.97 | 6616.45 | 7824.13 | 14875.96 | 180166.64
31 | 311 | 改性沥青及改性沥青混合料 |  |  | 36330.55 |  | 92.57 | 45481.8 | 848.79 | 46423.16 |  |  | 12.47 | 24.66 | 76.99 | 2698.48 | 4431.22 | 53668.74
32 | 311～1 | 细粒式改性沥青混合料路面 |  |  | 36330.55 |  | 92.57 | 45481.8 | 848.79 | 46423.16 |  |  | 12.47 | 24.66 | 76.99 | 2698.48 | 4431.22 | 53668.74
33 | ～a | 5cmAC-13C细粒式改性沥青混凝土面层 | m2 | 649.9 | 36330.55 |  | 92.57 | 45481.8 | 848.79 | 46423.16 |  |  | 12.47 | 24.66 | 76.99 | 2698.48 | 4431.22 | 53668.74 | 82.58
34 | 312 | 水泥混凝土面板 |  |  | 43117.97 |  | 5966.54 | 58386.97 | 5264.68 | 69618.19 |  |  | 141.72 | 1090.66 | 2583.64 | 3290.8 | 6905.25 | 83630.43
35 | 312～1 | 水泥混凝土面板 |  |  | 43117.97 |  | 5966.54 | 58386.97 | 5264.68 | 69618.19 |  |  | 141.72 | 1090.66 | 2583.64 | 3290.8 | 6905.25 | 83630.43
36 | ～a | 20cm厚C30混凝土 | m3 | 129.98 | 43117.97 |  | 5966.54 | 58386.97 | 5264.68 | 69618.19 |  |  | 141.72 | 1090.66 | 2583.64 | 3290.8 | 6905.25 | 83630.43 | 643.41
37 | 313 | 路肩培土、中央分隔带回填土、土路肩加固及路缘石 |  |  | 23973.38 |  | 10836.83 | 21648.66 | 296.55 | 32782.04 |  |  | 157.37 | 597.66 | 3955.82 | 1834.85 | 3539.5 | 42867.47
38 | 313～5 | 混凝土预制块路缘石 | m3 | 49.2 | 23973.38 |  | 10836.83 | 21648.66 | 296.55 | 32782.04 |  |  | 157.37 | 597.66 | 3955.82 | 1834.85 | 3539.5 | 42867.47 | 871.29
39 | 400 | 清单 第400章 桥梁、涵洞 |  |  | 3777.52 |  | 966.63 | 4062.83 | 186.08 | 5215.54 |  |  | 13.42 | 169.1 | 358.63 | 293.84 | 544.55 | 6595.08
40 | 419 | 圆管涵及倒虹吸管涵 |  |  | 3777.52 |  | 966.63 | 4062.83 | 186.08 | 5215.54 |  |  | 13.42 | 169.1 | 358.63 | 293.84 | 544.55 | 6595.08
编制：wec-9157 | [10 empty] | 复核：
表A.0.2-7 建筑安装工程费计算表
建设项目名称：仁义镇万亩生态粮仓核心示范区红军片区打造项目
编制范围：仁义镇万亩生态粮仓核心示范区红军片区打造项目 | [15 empty] | 第 3 页 | 共 3 页 | 03表
序号 | 分项编号 | 工程名称 | 单位 | 工程量 | 定额直接费(元） | 定额设备购置费（元） | 直接费（元） |  |  |  |  | 设备购置费 | 措施费 | 企业管理费 | 规费 | 利润 (元) | 税金 (元) | 金额合计（元）
[7 empty] | 人工费 | 材料费 | 施工机械使用费 | 合计 | [5 empty] | 费率（%） 7.42% | 税率（%） 9.0% | 合计 | 单价
1 | 2 | 3 | 4 | 5 | 6 | 7 | 8 | 9 | 10 | 11 |  | 12 | 13 | 14 | 15 | 16 | 17 | 18 | 19
41 | 419～1 | 单孔钢筋混凝土圆管涵 | m |  | 3777.52 |  | 966.63 | 4062.83 | 186.08 | 5215.54 |  |  | 13.42 | 169.1 | 358.63 | 293.84 | 544.55 | 6595.08
42 | ～a | 1-Φ0.3m钢筋混凝土圆管涵 | m | 5 | 1485.91 |  | 405.55 | 1394.06 | 45.73 | 1845.34 |  |  | 5.32 | 66.03 | 148.91 | 115.55 | 196.3 | 2377.45 | 475.49
43 | ～b | 1-Φ0.5m钢筋混凝土圆管涵 | m | 2.5 | 2291.61 |  | 561.08 | 2668.77 | 140.35 | 3370.2 |  |  | 8.1 | 103.08 | 209.72 | 178.29 | 348.25 | 4217.63 | 1687.05
44 | 600 | 清单 第600章 安全设施及预埋管线 | [15 empty] | 411300
45 | 602 | 护栏 | [15 empty] | 411300
46 | 602～6 | 混凝土仿木护栏 | m | 30 | [13 empty] | 40500 | 1350
47 | 602～7 | 抹灰、刮腻子、乳胶漆 | m2 | 4500 | [13 empty] | 315000 | 70
48 | 602～8 | 油性漆线条 | m2 | 200 | [13 empty] | 5800 | 29
49 | 602～9 | 景观石、景观树、景观雕塑 | 处 | 5 | [13 empty] | 50000 | 10000
合计 |  |  |  |  | 147674.22 |  | 24529.8 | 157022.72 | 17130.05 | 198682.56 |  |  | 519.24 | 3059.06 | 9869.43 | 11222.94 | 20101.8 | 667236
编制：wec-9157 | [10 empty] | 复核：

## 【04表】表A.0.2-8 综合费率计算表
表A.0.2-8 综合费率计算表
建设项目名称：仁义镇万亩生态粮仓核心示范区红军片区打造项目
编制范围：仁义镇万亩生态粮仓核心示范区红军片区打造项目 | [19 empty] | 第 1 页 |  | 共 1 页 |  | 04表
序号 | 工程类别 | 措施费（%） | [11 empty] | 企业管理费（%） | [5 empty] | 规费（%）
|  | 冬季施工增加费 | 雨季施工增加费 | 夜间施工增加费 | 高原地区施工增加费 | 风沙地区施工增加费 | 沿海地区施工增加费 | 行车干扰施工增加费 | 施工辅助费 |  | 工地转移费 | 综合费率 |  | 基本费用 | 主副食运费补贴 | 职工探亲路费 | 职工取暖补贴 | 财务费用 | 综合费率 | 养老保险费 | 失业保险费 | 医疗保险费 | 工伤保险费 | 住房公积金 | 综合费率
[12 empty] | Ⅰ | Ⅱ
1 | 2 | 3 | 4 | 5 | 6 | 7 | 8 | 9 | 10 |  | 11 | 12 | 13 | 14 | 15 | 16 | 17 | 18 | 19 | 20 | 21 | 22 | 23 | 24 | 25
01 | 土方 |  | 0.939 | [7 empty] | 0.224 | 1.163 |  | 2.747 | 0.122 |  |  |  | 2.869 | 16 | 0.6 | 9 | 1.3 | 9 | 35.9
02 | 石方 |  | 0.876 | [7 empty] | 0.176 | 1.052 |  | 2.792 | 0.108 |  |  |  | 2.9 | 16 | 0.6 | 9 | 1.3 | 9 | 35.9
03 | 运输 |  | 0.959 | [7 empty] | 0.157 | 1.116 |  | 1.374 | 0.118 |  |  |  | 1.492 | 16 | 0.6 | 9 | 1.3 | 9 | 35.9
04 | 路面 |  | 0.94 | [7 empty] | 0.321 | 1.261 |  | 2.427 | 0.066 |  |  |  | 2.493 | 16 | 0.6 | 9 | 1.3 | 9 | 35.9
05 | 隧道 | [9 empty] | 0.257 | 0.257 |  | 3.569 | 0.096 |  |  |  | 3.665 | 16 | 0.6 | 9 | 1.3 | 9 | 35.9
06 | 构造物Ⅰ |  | 0.622 | [7 empty] | 0.262 | 0.884 |  | 3.587 | 0.114 |  |  |  | 3.701 | 16 | 0.6 | 9 | 1.3 | 9 | 35.9
06-1 | 构造物Ⅰ(绿化) |  | 0.622 | [7 empty] | 0.262 | 0.884 |  | 3.587 | 0.114 |  |  |  | 3.701 | 16 | 0.6 | 9 | 1.3 | 9 | 35.9
07 | 构造物Ⅱ |  | 0.742 | [7 empty] | 0.333 | 1.075 |  | 4.726 | 0.126 |  |  |  | 4.852 | 16 | 0.6 | 9 | 1.3 | 9 | 35.9
08 | 构造物Ⅲ(一般) |  | 1.497 | [7 empty] | 0.622 | 2.119 |  | 5.976 | 0.225 |  |  |  | 6.201 | 16 | 0.6 | 9 | 1.3 | 9 | 35.9
08-1 | 构造物Ⅲ(室内) | [9 empty] | 0.622 | 0.622 |  | 5.976 | 0.225 |  |  |  | 6.201 | 16 | 0.6 | 9 | 1.3 | 9 | 35.9
08-2 | 构造物Ⅲ(桥梁) |  | 1.497 | [7 empty] | 0.622 | 2.119 |  | 5.976 | 0.225 |  |  |  | 6.201 | 16 | 0.6 | 9 | 1.3 | 9 | 35.9
08-3 | 构造物Ⅲ(设备安装) | [9 empty] | 0.622 | 0.622 |  | 5.976 | 0.225 |  |  |  | 6.201 | 16 | 0.6 | 9 | 1.3 | 9 | 35.9
09 | 技术复杂大桥 |  | 0.907 | [7 empty] | 0.389 | 1.296 |  | 4.143 | 0.101 |  |  |  | 4.244 | 16 | 0.6 | 9 | 1.3 | 9 | 35.9
10 | 钢材及钢结构(一般) | [9 empty] | 0.351 | 0.351 |  | 2.242 | 0.104 |  |  |  | 2.346 | 16 | 0.6 | 9 | 1.3 | 9 | 35.9
10-1 | 钢材及钢结构(桥梁) | [9 empty] | 0.351 | 0.351 |  | 2.242 | 0.104 |  |  |  | 2.346 | 16 | 0.6 | 9 | 1.3 | 9 | 35.9
10-2 | 钢材及钢结构(金属标志牌等) | [9 empty] | 0.351 | 0.351 |  | 2.242 | 0.104 |  |  |  | 2.346 | 16 | 0.6 | 9 | 1.3 | 9 | 35.9
编制：wec-9157 | [9 empty] | 复核：

## 【09表】表A.0.2-14 人工、材料、施工机械台班单价汇总
表A.0.2-14 人工、材料、施工机械台班单价汇总表
建设项目名称：仁义镇万亩生态粮仓核心示范区红军片区打造项目
编制范围：仁义镇万亩生态粮仓核心示范区红军片区打造项目 | [10 empty] | 第 1 页 |  | 共 2 页 |  | 09表
序号 | 名称 | 单位 | 代号 | 预算单价 (元) | 备注 | 序号 |  | 名称 | 单位 | 代号 |  | 预算单价 (元) |  | 备注
1 | 人工 | 工日 | 1001001 | 94.94 |  | 19 |  | 煤 | t | 3005001 |  | 600
2 | 机械工 | 工日 | 1051001 | 94.94 |  | 20 |  | 电 | kW·h | 3005002 |  | 0.57
3 | 细粒式改性沥青混凝土(商)细粒式改性沥青混凝土(商) | m3 | 1513010 | 1372 |  | 21 |  | 水 | m3 | 3005004 |  | 2.18
[6 empty] | 22 |  | 原木混合规格 | m3 | 4003001 |  | 1500
4 | HPB300钢筋 | t | 2001001 | 5053.33
[6 empty] | 23 |  | 锯材中板δ＝19～35mm,中方混合规格 | m3 | 4003002 |  | 1800
5 | 8～12号铁丝镀锌铁丝 | kg | 2001021 | 4.19
[6 empty] | 24 |  | PVC塑料管(Φ50mm)Φ50mm | m | 5001013 |  | 6.41
6 | 型钢工字钢,角钢 | t | 2003004 | 4810
[6 empty] | 25 |  | 硝铵炸药1号、2号岩石硝铵炸药 | kg | 5005002 |  | 12
7 | 钢板Q235，δ＝5～40mm | t | 2003005 | 4960
[6 empty] | 26 |  | 非电毫秒雷管导爆管长3～7m | 个 | 5005008 |  | 3.16
8 | 钢模板各类定型大块钢模板 | t | 2003025 | 6150
[6 empty] | 27 |  | 导爆索爆速6000～7000m/s | m | 5005009 |  | 2.05
9 | 组合钢模板 | t | 2003026 | 5850
[6 empty] | 28 |  | 中（粗）砂混凝土、砂浆用堆方 | m3 | 5503005 |  | 220
10 | 空心钢钎优质碳素工具钢 | kg | 2009003 | 6.84
[6 empty] | 29 |  | 砂砾堆方 | m3 | 5503007 |  | 90
11 | Φ50mm以内合金钻头Φ43mm | 个 | 2009004 | 31.88
[6 empty] | 30 |  | 片石码方 | m3 | 5505005 |  | 100
12 | 电焊条结422(502、506、507)3.2/4.0/5.0 | kg | 2009011 | 5.73
[6 empty] | 31 |  | 碎石（4cm）最大粒径4cm堆方 | m3 | 5505013 |  | 170
13 | 螺栓混合规格 | kg | 2009013 | 6.5
[6 empty] | 32 |  | 碎石（8cm）最大粒径8cm堆方 | m3 | 5505015 |  | 170
14 | 铁件铁件 | kg | 2009028 | 3.49
[6 empty] | 33 |  | 32.5级水泥 | t | 5509001 |  | 515
15 | 铁钉混合规格 | kg | 2009030 | 4.7
[6 empty] | 34 |  | 其他材料费 | 元 | 7801001 |  | 1
16 | 石油沥青 | t | 3001001 | 3358
[6 empty] | 35 |  | 页岩堆方 | m3 | 5503012001 |  | 30
17 | 汽油92号 | kg | 3003002 | 8.23
[6 empty] | 36 |  | 1-Φ0.3m钢筋混凝土圆管涵 | m | 5511005001 |  | 55
18 | 柴油0号,－10号,－20号 | kg | 3003003 | 6.87
编制：wec-9157 | [6 empty] | 复核：
表A.0.2-14 人工、材料、施工机械台班单价汇总表
建设项目名称：仁义镇万亩生态粮仓核心示范区红军片区打造项目
编制范围：仁义镇万亩生态粮仓核心示范区红军片区打造项目 | [10 empty] | 第 2 页 |  | 共 2 页 |  | 09表
序号 | 名称 | 单位 | 代号 | 预算单价 (元) | 备注 | 序号 |  | 名称 | 单位 | 代号 |  | 预算单价 (元) |  | 备注
37 | 1-Φ0.5m钢筋混凝土圆管涵 | m | 5511005001001 | 80 |  | 55 |  | 装载质量15t以内自卸汽车SH361,T815 | 台班 | 8007017 |  | 880.49
[6 empty] | 56 |  | 容量10000L以内洒水汽车YGJ5170GSSJN | 台班 | 8007043 |  | 1066.44
38 | 功率75kW以内履带式推土机TY100 | 台班 | 8001002 | 830.19
39 | 功率105kW以内履带式推土机T140-1带松土器 | 台班 | 8001004 | 1113.61 |  | 57 |  | 提升质量5t以内汽车式起重机QY5 | 台班 | 8009025 |  | 615.37
[6 empty] | 58 |  | 提升质量8t以内汽车式起重机QY8 | 台班 | 8009026 |  | 677.2
40 | 斗容量1.0m3履带式单斗挖掘机WY100液压 | 台班 | 8001027 | 1129.63
[6 empty] | 59 |  | 提升质量25t以内汽车式起重机QY25 | 台班 | 8009030 |  | 1318.13
41 | 斗容量2.0m3履带式单斗挖掘机WY200A液压 | 台班 | 8001030 | 1426.15
[6 empty] | 60 |  | 容量32kV·A以内交流电弧焊机BX1-330 | 台班 | 8015028 |  | 148.91
42 | 功率120kW以内平地机F155 | 台班 | 8001058 | 1123.34
[6 empty] | 61 |  | 排气量9m3/min以内机动空气压缩机VY-9/7 | 台班 | 8017049 |  | 684.71
43 | 机械自身质量12～15t光轮压路机3Y-12/15 | 台班 | 8001081 | 552.95
[6 empty] | 62 |  | 小型机具使用费 | 元 | 8099001 |  | 1
44 | 机械自身质量10t以内振动压路机YZJ10B | 台班 | 8001088 | 847.25
[6 empty] | 63 |  | 定额基价 | 元 | 1999 |  | 1
45 | 最大摊铺宽度6.0m以内沥青混合料摊铺机(带自动找平)S1500,S1502 | 台班 | 8003058 | 1833.52
46 | 机械自身质量10t以内双钢轮振动压路机YZC-10 | 台班 | 8003063 | 1041.79
47 | 机械自身质量16～20t轮胎式压路机YL20 | 台班 | 8003067 | 730.01
48 | 机械自身质量20～25t轮胎式压路机YL27 | 台班 | 8003068 | 913.67
49 | 摊铺宽度2.5～4.5m轨道式水泥混凝土摊铺机HTG4500含模轨400m | 台班 | 8003077 | 1279.65
50 | 混凝土电动刻纹机RQF180 | 台班 | 8003083 | 242.85
51 | 电动混凝土切缝机(含锯片摊销费用)SLF | 台班 | 8003085 | 193.63
52 | 出料容量250L以内强制式混凝土搅拌机JD250 | 台班 | 8005002 | 151.34
53 | 出料容量350L以内强制式混凝土搅拌机JD350 | 台班 | 8005003 | 179.79
54 | 容量6m3以内混凝土搅拌运输车MR45 | 台班 | 8005031 | 1273.83
编制：wec-9157 | [6 empty] | 复核：

## 【24表】表A.0.3-6 施工机械台班单价计算表
表A.0.3-6 施工机械台班单价计算表
建设项目名称：仁义镇万亩生态粮仓核心示范区红军片区打造项目
编制范围：仁义镇万亩生态粮仓核心示范区红军片区打造项目 | [18 empty] | 第 1 页 |  | 共 2 页 |  | 24表
序号 | 代号 | 机械名称 | 台班单价（元） | 不变费用(元) |  | 可变费用（元）
|  |  |  | 调整系数： |  | 机械工 |  | 重油 |  | 汽油 |  |  | 柴油 |  | 煤 |  | 电 |  | 水 |  | 木柴 |  | 车船税 | 合计
|  |  |  | 1.0 |  | 94.94元/工日 |  | --元/kg |  | 8.23元/kg |  |  | 6.87元/kg |  | --元/t |  | 0.57元/kw.h |  | --元/m3 |  | --元/kg
|  |  |  | 定额 | 调整值 | 定额 | 费用 | 定额 | 费用 | 定额 | 费用 |  | 定额 | 费用 | 定额 | 费用 | 定额 | 费用 | 定额 | 费用 | 定额 | 费用
1 | 8001002 | 功率75kW以内履带式推土机 | 830.19 | 262.67 | 262.67 | 2 | 189.88 | [5 empty] | 54.97 | 377.644 | [9 empty] | 567.524
2 | 8001004 | 功率105kW以内履带式推土机 | 1113.61 | 398.04 | 398.04 | 2 | 189.88 | [5 empty] | 76.52 | 525.692 | [9 empty] | 715.572
3 | 8001027 | 斗容量1.0m3履带式单斗挖掘机 | 1129.63 | 425.12 | 425.12 | 2 | 189.88 | [5 empty] | 74.91 | 514.632 | [9 empty] | 704.512
4 | 8001030 | 斗容量2.0m3履带式单斗挖掘机 | 1426.15 | 604.71 | 604.71 | 2 | 189.88 | [5 empty] | 91.93 | 631.559 | [9 empty] | 821.439
5 | 8001058 | 功率120kW以内平地机 | 1123.34 | 365.13 | 365.13 | 2 | 189.88 | [5 empty] | 82.13 | 564.233 | [8 empty] | 4.1 | 758.213
6 | 8001081 | 机械自身质量12～15t光轮压路机 | 552.95 | 183.21 | 183.21 | 1 | 94.94 | [5 empty] | 40 | 274.8 | [9 empty] | 369.74
7 | 8001088 | 机械自身质量10t以内振动压路机 | 847.25 | 250.67 | 250.67 | 2 | 189.88 | [5 empty] | 59.2 | 406.704 | [9 empty] | 596.584
8 | 8003058 | 最大摊铺宽度6.0m以内沥青混合料摊铺机(带自动找平) | 1833.52 | 1323.29 | 1323.29 | 2 | 189.88 | [5 empty] | 46.63 | 320.348 | [9 empty] | 510.228
9 | 8003063 | 机械自身质量10t以内双钢轮振动压路机 | 1041.79 | 478.18 | 478.18 | 2 | 189.88 | [5 empty] | 54.4 | 373.728 | [9 empty] | 563.608
10 | 8003067 | 机械自身质量16～20t轮胎式压路机 | 730.01 | 343.78 | 343.78 | 1 | 94.94 | [5 empty] | 42.4 | 291.288 | [9 empty] | 386.228
11 | 8003068 | 机械自身质量20～25t轮胎式压路机 | 913.67 | 472.48 | 472.48 | 1 | 94.94 | [5 empty] | 50.4 | 346.248 | [9 empty] | 441.188
12 | 8003077 | 摊铺宽度2.5～4.5m轨道式水泥混凝土摊铺机 | 1279.65 | 665.07 | 665.07 | 3 | 284.82 | [5 empty] | 48 | 329.76 | [9 empty] | 614.58
13 | 8003083 | 混凝土电动刻纹机 | 242.85 | 126.31 | 126.31 | 1 | 94.94 | [9 empty] | 37.89 | 21.597 | [5 empty] | 116.537
编制：wec-9157 | [11 empty] | 复核：
表A.0.3-6 施工机械台班单价计算表
建设项目名称：仁义镇万亩生态粮仓核心示范区红军片区打造项目
编制范围：仁义镇万亩生态粮仓核心示范区红军片区打造项目 | [18 empty] | 第 2 页 |  | 共 2 页 |  | 24表
序号 | 代号 | 机械名称 | 台班单价（元） | 不变费用(元) |  | 可变费用（元）
|  |  |  | 调整系数： |  | 机械工 |  | 重油 |  | 汽油 |  |  | 柴油 |  | 煤 |  | 电 |  | 水 |  | 木柴 |  | 车船税 | 合计
|  |  |  | 1.0 |  | 94.94元/工日 |  | --元/kg |  | 8.23元/kg |  |  | 6.87元/kg |  | --元/t |  | 0.57元/kw.h |  | --元/m3 |  | --元/kg
|  |  |  | 定额 | 调整值 | 定额 | 费用 | 定额 | 费用 | 定额 | 费用 |  | 定额 | 费用 | 定额 | 费用 | 定额 | 费用 | 定额 | 费用 | 定额 | 费用
14 | 8003085 | 电动混凝土切缝机(含锯片摊销费用) | 193.63 | 87.89 | 87.89 | 1 | 94.94 | [9 empty] | 18.95 | 10.802 | [5 empty] | 105.742
15 | 8005002 | 出料容量250L以内强制式混凝土搅拌机 | 151.34 | 25.51 | 25.51 | 1 | 94.94 | [9 empty] | 54.2 | 30.894 | [5 empty] | 125.834
16 | 8005003 | 出料容量350L以内强制式混凝土搅拌机 | 179.79 | 33.36 | 33.36 | 1 | 94.94 | [9 empty] | 90.33 | 51.488 | [5 empty] | 146.428
17 | 8005031 | 容量6m3以内混凝土搅拌运输车 | 1273.83 | 795.09 | 795.09 | 1 | 94.94 | [5 empty] | 55.32 | 380.048 | [8 empty] | 3.75 | 478.738
18 | 8007017 | 装载质量15t以内自卸汽车 | 880.49 | 315.4 | 315.4 | 1 | 94.94 | [5 empty] | 67.89 | 466.404 | [8 empty] | 3.75 | 565.094
19 | 8007043 | 容量10000L以内洒水汽车 | 1066.44 | 605.76 | 605.76 | 1 | 94.94 | [5 empty] | 52.8 | 362.736 | [8 empty] | 3 | 460.676
20 | 8009025 | 提升质量5t以内汽车式起重机 | 615.37 | 211.28 | 211.28 | 2 | 189.88 |  |  | 25.74 | 211.84 | [11 empty] | 2.37 | 404.09
21 | 8009026 | 提升质量8t以内汽车式起重机 | 677.20 | 288.76 | 288.76 | 2 | 189.88 | [5 empty] | 28.5 | 195.795 | [8 empty] | 2.76 | 388.435
22 | 8009030 | 提升质量25t以内汽车式起重机 | 1318.13 | 841.18 | 841.18 | 2 | 189.88 | [5 empty] | 40.65 | 279.266 | [8 empty] | 7.8 | 476.946
23 | 8015028 | 容量32kV·A以内交流电弧焊机 | 148.91 | 5.17 | 5.17 | 1 | 94.94 | [9 empty] | 85.62 | 48.803 | [5 empty] | 143.743
24 | 8017049 | 排气量9m3/min以内机动空气压缩机 | 684.71 | 270.17 | 270.17 | [7 empty] | 60.34 | 414.536 | [9 empty] | 414.536
编制：wec-9157 | [11 empty] | 复核：

## 【标表1】投标报价汇总表
投标报价汇总表
合同段：仁义镇万亩生态粮仓核心示范区红军片区打造项目 |  |  | 标表1
序号 | 章次 | 科目名称 | 金额（元）
1 | 100 | 清单 第100章 总 则 | 12479.66
2 | 200 | 清单 第200章 路 基 | 56694.62
3 | 300 | 清单 第300章 路 面 | 180166.64
4 | 400 | 清单 第400章 桥梁、涵洞 | 6595.08
5 | 600 | 清单 第600章 安全设施及预埋管线 | 411300
6 | 第100章至第700章合计 |  | 667236
7 | 已包含在清单合计中的材料、工程设备、专业工程暂估价合计
8 | 清单合计减去材料、工程设备、专业工程暂估价合计 |  | 667236
9 | 计日工合计
10 | 暂列金额（不含计日工总额）
11 | 投标报价 |  | 667236
清单 第 1 页 |  |  | 共 1 页

## 【标表2】工程量清单表
工程量清单表
合同段：仁义镇万亩生态粮仓核心示范区红军片区打造项目 |  |  |  |  | 标表2
清单 第100章 总 则
子目号 | 子目名称 | 单位 | 数量 | 单价 | 合价
101 | 通则
101-1 | 保险费
-a | 工程保险费（包括建筑工程一切险和第三方责任险） | 总额 | 1 | 2658.31 | 2658.31
102 | 工程管理
102-3 | 安全生产费 | 总额 | 1 | 9821.35 | 9821.35
清单 第100章 合计 人民币 12480 元
清单 第 1 页 |  |  |  |  | 共 5 页
工程量清单表
合同段：仁义镇万亩生态粮仓核心示范区红军片区打造项目 |  |  |  |  | 标表2
清单 第200章 路 基
子目号 | 子目名称 | 单位 | 数量 | 单价 | 合价
202 | 场地清理
202-1 | 清理与掘除
-a | 清理现场
-a-1 | 场地平整 | m2 | 664 | 0.5 | 332
-a-2 | 挖土方 | m3 | 380.7 | 8.36 | 3182.65
-a-3 | 挖石方 | m3 | 163.2 | 25.91 | 4228.51
-a-4 | 回填 | m3 | 158.6 | 4.45 | 705.77
203 | 挖方路基
203-1 | 路基挖方
-a | 挖土方 | m3 | 367 | 8.09 | 2969.03
-b | 挖石方 | m3 | 53 | 20.57 | 1090.21
204 | 填方路基
204-1 | 路基填筑（包括填前压实）
-a | 利用土方 | m3 | 23 | 4.45 | 102.35
-b | 利用石方 | m3 | 13 | 5.77 | 75.01
205 | 特殊地区路基处理
205-1 | 软土路基处理
-c | 垫层
-c-6 | 换填页岩 | m3 | 230.8 | 59.06 | 13631.05
209 | 挡土墙
209-5 | 混凝土挡土墙
-a | C20片石砼混凝土 | m3 | 44.4 | 684.19 | 30378.04
清单 第200章 合计 人民币 56695 元
清单 第 2 页 |  |  |  |  | 共 5 页
工程量清单表
合同段：仁义镇万亩生态粮仓核心示范区红军片区打造项目 |  |  |  |  | 标表2
清单 第300章 路 面
子目号 | 子目名称 | 单位 | 数量 | 单价 | 合价
311 | 改性沥青及改性沥青混合料
311-1 | 细粒式改性沥青混合料路面
-a | 5cmAC-13C细粒式改性沥青混凝土面层 | m2 | 649.9 | 82.58 | 53668.74
312 | 水泥混凝土面板
312-1 | 水泥混凝土面板
-a | 20cm厚C30混凝土 | m3 | 129.98 | 643.41 | 83630.43
313 | 路肩培土、中央分隔带回填土、土路肩加固及路缘石
313-5 | 混凝土预制块路缘石 | m3 | 49.2 | 871.29 | 42867.47
清单 第300章 合计 人民币 180167 元
清单 第 3 页 |  |  |  |  | 共 5 页
工程量清单表
合同段：仁义镇万亩生态粮仓核心示范区红军片区打造项目 |  |  |  |  | 标表2
清单 第400章 桥梁、涵洞
子目号 | 子目名称 | 单位 | 数量 | 单价 | 合价
419 | 圆管涵及倒虹吸管涵
419-1 | 单孔钢筋混凝土圆管涵 | m
-a | 1-Φ0.3m钢筋混凝土圆管涵 | m | 5 | 475.49 | 2377.45
-b | 1-Φ0.5m钢筋混凝土圆管涵 | m | 2.5 | 1687.05 | 4217.63
清单 第400章 合计 人民币 6595 元
清单 第 4 页 |  |  |  |  | 共 5 页
工程量清单表
合同段：仁义镇万亩生态粮仓核心示范区红军片区打造项目 |  |  |  |  | 标表2
清单 第600章 安全设施及预埋管线
子目号 | 子目名称 | 单位 | 数量 | 单价 | 合价
602 | 护栏
602-6 | 混凝土仿木护栏 | m | 30 | 1350 | 40500
602-7 | 抹灰、刮腻子、乳胶漆 | m2 | 4500 | 70 | 315000
602-8 | 油性漆线条 | m2 | 200 | 29 | 5800
602-9 | 景观石、景观树、景观雕塑 | 处 | 5 | 10000 | 50000
清单 第600章 合计 人民币 411300 元
清单 第 5 页 |  |  |  |  | 共 5 页