## 【01表】表A.0.2-5 总预算表
表A.0.2-5 总预算表
建设项目名称：仁义镇万亩生态粮仓核心示范区老场片区打造项目
编制范围：仁义镇万亩生态粮仓核心示范区老场片区打造项目 | [8 empty] | 第 1 页 | 共 3 页 | 01表
| 分项编号 | 工程或费用名称 | 单位 | 数量 | 金额（元） |  | 技术经济指标 | 各项费用比例(%) |  | 备注
| 1 | 第100章至第700章合计 |  |  | 522426 |  |  | 100.00
| 100 | 清单 第100章 总 则 |  |  | 9771 |  |  | 1.87
| 101 | 通则 |  |  | 2081 |  |  | 0.40
| 101-1 | 保险费 |  |  | 2081 |  |  | 0.40
| -a | 工程保险费（包括建筑工程一切险和第三方责任险） | 总额 | 1 | 2081 |  | 2081.38 | 0.40
| 102 | 工程管理 |  |  | 7690 |  |  | 1.47
| 102-3 | 安全生产费 | 总额 | 1 | 7690 |  | 7689.83 | 1.47
| 200 | 清单 第200章 路 基 |  |  | 52207 |  |  | 9.99
| 202 | 场地清理 |  |  | 1054 |  |  | 0.20
| 202-2 | 挖除旧路面 |  |  | 1054 |  |  | 0.20
| -a | 挖除25cm混凝土面层 | m3 | 12.225 | 1054 |  | 86.18 | 0.20
| 205 | 特殊地区路基处理 |  |  | 17139 |  |  | 3.28
| 205-1 | 软土路基处理 |  |  | 17139 |  |  | 3.28
| -c | 垫层 |  |  | 17139 |  |  | 3.28
| -c-6 | 换填页岩 | m3 | 290.2 | 17139 |  | 59.06 | 3.28
| 209 | 挡土墙 |  |  | 34014 |  |  | 6.51
| 209-5 | 混凝土挡土墙 |  |  | 34014 |  |  | 6.51
| -a | C20片石砼混凝土 | m3 | 49.3 | 34014 |  | 689.94 | 6.51
| 300 | 清单 第300章 路 面 |  |  | 201918 |  |  | 38.65
| 311 | 改性沥青及改性沥青混合料 |  |  | 51850 |  |  | 9.92
| 311-1 | 细粒式改性沥青混合料路面 |  |  | 51850 |  |  | 9.92
| -a | 5cmAC-13C细粒式改性沥青混凝土面层 | m2 | 627.5 | 51850 |  | 82.63 | 9.92
| 312 | 水泥混凝土面板 |  |  | 6293 |  |  | 1.20
| 312-1 | 水泥混凝土面板 |  |  | 6293 |  |  | 1.20
编制：曾雪梅 | [5 empty] | 复核：陶黎黎
表A.0.2-5 总预算表
建设项目名称：仁义镇万亩生态粮仓核心示范区老场片区打造项目
编制范围：仁义镇万亩生态粮仓核心示范区老场片区打造项目 | [8 empty] | 第 2 页 | 共 3 页 | 01表
| 分项编号 | 工程或费用名称 | 单位 | 数量 | 金额（元） |  | 技术经济指标 | 各项费用比例(%) |  | 备注
| -a | 20cm厚C30混凝土 | m3 | 9.78 | 6293 |  | 643.42 | 1.20
| 313 | 路肩培土、中央分隔带回填土、土路肩加固及路缘石 |  |  | 29805 |  |  | 5.71
| 313-5 | 混凝土预制块路缘石 | m3 | 34.2 | 29805 |  | 871.5 | 5.71
| 315 | 生态停车场改造 |  |  | 101017 |  |  | 19.34
| 314-1 | 400*400植草砖 | m2 | 630.9 | 40889 |  | 64.81 | 7.83
| 314-2 | 3cm厚中砂 | m2 | 630.9 | 3918 |  | 6.21 | 0.75
| 314-3 | 10cm厚6%水泥石粉垫层 | m2 | 630.9 | 8650 |  | 13.71 | 1.66
| 314-4 | 素土夯实 | m2 | 630.9 | 6132 |  | 9.72 | 1.17
| 314-5 | 2cm厚混凝土旧路铣刨 | m2 | 578.7 | 689 |  | 1.19 | 0.13
| 314-6 | 道路喷漆复色 | m2 | 1166.8 | 38248 |  | 32.78 | 7.32
| 314-7 | 植草 | m2 | 630.9 | 2492 |  | 3.95 | 0.48
| 316 | 15cm厚级配碎石路面 | m2 | 273.1 | 12953 |  | 47.43 | 2.48
| 600 | 清单 第600章 安全设施及预埋管线 |  |  | 258530 |  |  | 49.49
| 602 | 护栏 |  |  | 258530 |  |  | 49.49
| 602-6 | 混凝土仿木护栏 | m | 55 | 74250 |  | 1350 | 14.21
| 602-7 | 抹灰、刮腻子、乳胶漆 | m2 | 2500 | 175000 |  | 70 | 33.50
| 602-8 | 油性漆线条 | m2 | 320 | 9280 |  | 29 | 1.78
| 9 | 已包含在清单合计中的材料、工程设备、专业工程暂估价合计
| 10 | 清单合计减去材料、工程设备、专业工程暂估价合计 |  |  | 522426 |  |  | 100.00
| 11 | 计日工合计
| 11.1 | 劳务
| 11.2 | 材料
| 11.3 | 施工机械
| 12 | 暂列金额（不含计日工总额）
编制：曾雪梅 | [5 empty] | 复核：陶黎黎
表A.0.2-5 总预算表
建设项目名称：仁义镇万亩生态粮仓核心示范区老场片区打造项目
编制范围：仁义镇万亩生态粮仓核心示范区老场片区打造项目 | [8 empty] | 第 3 页 | 共 3 页 | 01表
| 分项编号 | 工程或费用名称 | 单位 | 数量 | 金额（元） |  | 技术经济指标 | 各项费用比例(%) |  | 备注
| 13 | 投标报价 |  |  | 522426 |  |  | 100.00
编制：曾雪梅 | [5 empty] | 复核：陶黎黎

## 【02表】表A.0.2-6 人工、主要材料、施工机械台班数量汇
表A.0.2-6 人工、主要材料、施工机械台班数量汇总表
建设项目名称：仁义镇万亩生态粮仓核心示范区老场片区打造项目
编制范围：仁义镇万亩生态粮仓核心示范区老场片区打造项目 | [7 empty] | 第 1 页 | 共 4 页 |  | 02表
代号 | 规格名称 | 单位 | 单价(元) | 总数量 | 分项统计 |  |  |  |  | 场外运输损耗
[5 empty] | 清单 第200章 路 基 | 清单 第300章 路 面 |  |  | 辅助生产 | ％ | 数量
1001001 | 人工 | 工日 | 94.94 | 251.380 | 65.829 | 185.550
1051001 | 机械工 | 工日 | 94.94 | 14.985 | 9.261 | 5.724
1513010 | 细粒式改性沥青混凝土(商)（细粒式改性沥青混凝土(商) | m3 | 1372.00 | 32.003 |  | 32.003
2001001 | HPB300钢筋 | t | 5053.33 | 0.000 |  | 0.000
2001021 | 8～12号铁丝（镀锌铁丝） | kg | 4.19 | 10.353 | 10.353
2003004 | 型钢（工字钢,角钢） | t | 4810.00 | 0.072 |  | 0.072
2003005 | 钢板（Q235，δ＝5～40mm） | t | 4960.00 | 0.003 |  | 0.003
2003026 | 组合钢模板 | t | 5850.00 | 0.079 | 0.079
2009011 | 电焊条（结422(502、506、507)3.2/4.0/5.0） | kg | 5.73 | 0.342 |  | 0.342
2009028 | 铁件（铁件） | kg | 4.53 | 256.449 | 249.951 | 6.498
3001001 | 石油沥青 | t | 3358.00 | 0.005 |  | 0.005
3003002 | 汽油（92号） | kg | 8.23 | 0.397 |  | 0.397
3003003 | 柴油（0号,－10号,－20号） | kg | 6.87 | 408.465 | 243.108 | 165.356
3005001 | 煤 | t | 600.00 | 0.001 |  | 0.001
3005002 | 电 | kW·h | 0.57 | 956.092 | 72.146 | 883.947
3005004 | 水 | m3 | 2.18 | 115.947 | 49.300 | 66.647
4003001 | 原木（混合规格） | m3 | 1500.00 | 0.197 | 0.197
4003002 | 锯材（中板δ＝19～35mm,中方混合规格） | m3 | 1800.00 | 0.003 |  | 0.003
4013001 | 草籽 | kg | 21.99 | 6.498 |  | 6.498
5001013 | PVC塑料管(Φ50mm)（Φ50mm） | m | 6.41 | 8.874 | 8.874
5501002 | 土（路面用堆方） | m3 | 9.71 | 167.927 |  | 167.927
编制：曾雪梅 | [6 empty] | 复核：陶黎黎
表A.0.2-6 人工、主要材料、施工机械台班数量汇总表
建设项目名称：仁义镇万亩生态粮仓核心示范区老场片区打造项目
编制范围：仁义镇万亩生态粮仓核心示范区老场片区打造项目 | [7 empty] | 第 2 页 | 共 4 页 |  | 02表
代号 | 规格名称 | 单位 | 单价(元) | 总数量 | 分项统计 |  |  |  |  | 场外运输损耗
[5 empty] | 清单 第200章 路 基 | 清单 第300章 路 面 |  |  | 辅助生产 | ％ | 数量
5501003 | 黏土（堆方） | m3 | 14.00 | 7.502 |  | 7.502
5501007 | 种植土 | m3 | 14.00 | 45.046 |  | 45.046
5503003 | 熟石灰 | t | 350.00 | 13.615 |  | 13.615
5503004 | 砂（路面用堆方） | m3 | 140.00 | 24.056 |  | 24.056
5503005 | 中（粗）砂（混凝土、砂浆用堆方） | m3 | 220.00 | 44.297 | 23.122 | 21.176
5505005 | 片石（码方） | m3 | 100.00 | 10.797 | 10.797
5505013 | 碎石（4cm）（最大粒径4cm堆方） | m3 | 170.00 | 36.939 |  | 36.939
5505015 | 碎石（8cm）（最大粒径8cm堆方） | m3 | 170.00 | 35.200 | 35.200
5505016 | 碎石（未筛分碎石统料堆方） | m3 | 170.00 | 62.816 |  | 62.816
5509001 | 32.5级水泥 | t | 515.00 | 33.833 | 12.069 | 21.764
7801001 | 其他材料费 | 元 | 1.00 | 537.489 | 98.107 | 439.382
5503012001 | 页岩（堆方） | m3 | 30.00 | 350.271 | 350.271
5507003001 | 400*400植草砖（400mm×400mm） | m2 | 35.00 | 643.518 |  | 643.518
8001002 | 功率75kW以内履带式推土机（TY100） | 台班 | 830.19 | 0.535 | 0.522 | 0.013
8001027 | 斗容量1.0m3履带式单斗挖掘机（WY100液压） | 台班 | 1129.63 | 0.593 | 0.593
8001049 | 斗容量3.0m3轮胎式装载机（ZL50） | 台班 | 1177.76 | 0.018 |  | 0.018
8001058 | 功率120kW以内平地机（F155） | 台班 | 1123.34 | 0.345 |  | 0.345
8001081 | 机械自身质量12～15t光轮压路机（3Y-12/15） | 台班 | 552.95 | 0.776 | 0.572 | 0.205
8001083 | 机械自身质量18～21t光轮压路机（3Y-18/21） | 台班 | 707.84 | 0.753 |  | 0.753
8001095 | 蛙式夯土机(200～620N·m)（HW-280） | 台班 | 25.02 | 44.428 |  | 44.428
编制：曾雪梅 | [6 empty] | 复核：陶黎黎
表A.0.2-6 人工、主要材料、施工机械台班数量汇总表
建设项目名称：仁义镇万亩生态粮仓核心示范区老场片区打造项目
编制范围：仁义镇万亩生态粮仓核心示范区老场片区打造项目 | [7 empty] | 第 3 页 | 共 4 页 |  | 02表
代号 | 规格名称 | 单位 | 单价(元) | 总数量 | 分项统计 |  |  |  |  | 场外运输损耗
[5 empty] | 清单 第200章 路 基 | 清单 第300章 路 面 |  |  | 辅助生产 | ％ | 数量
8003005 | 功率235kW以内稳定土拌和机（WB230） | 台班 | 1907.19 | 0.038 |  | 0.038
8003058 | 最大摊铺宽度6.0m以内沥青混合料摊铺机(带自动找平)（S1500,S1502） | 台班 | 1833.52 | 0.129 |  | 0.129
8003063 | 机械自身质量10t以内双钢轮振动压路机（YZC-10） | 台班 | 1041.79 | 0.361 |  | 0.361
8003067 | 机械自身质量16～20t轮胎式压路机（YL20） | 台班 | 730.01 | 0.173 |  | 0.173
8003068 | 机械自身质量20～25t轮胎式压路机（YL27） | 台班 | 913.67 | 0.074 |  | 0.074
8003077 | 摊铺宽度2.5～4.5m轨道式水泥混凝土摊铺机（HTG4500含模轨400m） | 台班 | 1279.65 | 0.020 |  | 0.020
8003083 | 混凝土电动刻纹机（RQF180） | 台班 | 242.85 | 0.353 |  | 0.353
8003085 | 电动混凝土切缝机(含锯片摊销费用)（SLF） | 台班 | 193.63 | 0.122 |  | 0.122
8003094 | 铣刨宽度2000mm以内路面铣刨机（LX200） | 台班 | 4283.30 | 0.069 |  | 0.069
8003101 | 机动破路机（LPR300） | 台班 | 195.27 | 1.724 | 1.724
8005002 | 出料容量250L以内强制式混凝土搅拌机（JD250） | 台班 | 151.34 | 2.597 | 1.331 | 1.265
8005003 | 出料容量350L以内强制式混凝土搅拌机（JD350） | 台班 | 179.79 | 0.259 |  | 0.259
8005031 | 容量6m3以内混凝土搅拌运输车（MR45） | 台班 | 1273.83 | 0.108 |  | 0.108
8007014 | 装载质量8t以内自卸汽车（QD351） | 台班 | 643.05 | 0.064 |  | 0.064
8007017 | 装载质量15t以内自卸汽车（SH361,T815） | 台班 | 880.49 | 1.601 | 1.529 | 0.072
8007041 | 容量6000L以内洒水汽车（YGJ5102GSSEQ） | 台班 | 686.34 | 0.012 |  | 0.012
8007043 | 容量10000L以内洒水汽车（YGJ5170GSSJN） | 台班 | 1066.44 | 0.208 |  | 0.208
编制：曾雪梅 | [6 empty] | 复核：陶黎黎
表A.0.2-6 人工、主要材料、施工机械台班数量汇总表
建设项目名称：仁义镇万亩生态粮仓核心示范区老场片区打造项目
编制范围：仁义镇万亩生态粮仓核心示范区老场片区打造项目 | [7 empty] | 第 4 页 | 共 4 页 |  | 02表
代号 | 规格名称 | 单位 | 单价(元) | 总数量 | 分项统计 |  |  |  |  | 场外运输损耗
[5 empty] | 清单 第200章 路 基 | 清单 第300章 路 面 |  |  | 辅助生产 | ％ | 数量
8009026 | 提升质量8t以内汽车式起重机（QY8） | 台班 | 677.20 | 0.937 | 0.937
8015028 | 容量32kV·A以内交流电弧焊机（BX1-330） | 台班 | 148.91 | 0.068 |  | 0.068
8099001 | 小型机具使用费 | 元 | 1.00 | 79.748 | 69.110 | 10.638
编制：曾雪梅 | [6 empty] | 复核：陶黎黎

## 【03表】表A.0.2-7 建筑安装工程费计算表
表A.0.2-7 建筑安装工程费计算表
建设项目名称：仁义镇万亩生态粮仓核心示范区老场片区打造项目
编制范围：仁义镇万亩生态粮仓核心示范区老场片区打造项目 | [15 empty] | 第 1 页 | 共 3 页 | 03表
序号 | 分项编号 | 工程名称 | 单位 | 工程量 | 定额直接费(元） | 定额设备购置费（元） | 直接费（元） |  |  |  |  | 设备购置费 | 措施费 | 企业管理费 | 规费 | 利润 (元) | 税金 (元) | 金额合计（元）
[7 empty] | 人工费 | 材料费 | 施工机械使用费 | 合计 | [5 empty] | 费率（%） 7.42% | 税率（%） 9.0% | 合计 | 单价
1 | 2 | 3 | 4 | 5 | 6 | 7 | 8 | 9 | 10 | 11 |  | 12 | 13 | 14 | 15 | 16 | 17 | 18 | 19
1 | 100 | 清单 第100章 总 则 | [15 empty] | 9771
2 | 101 | 通则 | [15 empty] | 2081
3 | 101～1 | 保险费 | [15 empty] | 2081
4 | ～a | 工程保险费（包括建筑工程一切险和第三方责任险） | 总额 | 1.000 | [13 empty] | 2081 | 2081.38
5 | 102 | 工程管理 | [15 empty] | 7690
6 | 102～3 | 安全生产费 | 总额 | 1.000 | [13 empty] | 7690 | 7689.83
7 | 200 | 清单 第200章 路 基 |  |  | 36271 |  | 6250 | 31069 | 4008 | 41327 |  |  | 113 | 1115 | 2559 | 2782 | 4311 | 52207
8 | 202 | 场地清理 |  |  | 777 |  | 302 |  | 407 | 709 |  |  | 10 | 19 | 170 | 60 | 87 | 1054
9 | 202～2 | 挖除旧路面 |  |  | 777 |  | 302 |  | 407 | 709 |  |  | 10 | 19 | 170 | 60 | 87 | 1054
10 | ～a | 挖除25cm混凝土面层 | m3 | 12.225 | 777 |  | 302 |  | 407 | 709 |  |  | 10 | 19 | 170 | 60 | 87 | 1054 | 86.18
11 | 205 | 特殊地区路基处理 |  |  | 16952 |  | 551 | 10508 | 2587 | 13646 |  |  | 40 | 412 | 336 | 1291 | 1415 | 17139
12 | 205～1 | 软土路基处理 |  |  | 16952 |  | 551 | 10508 | 2587 | 13646 |  |  | 40 | 412 | 336 | 1291 | 1415 | 17139
13 | ～c | 垫层 |  |  | 16952 |  | 551 | 10508 | 2587 | 13646 |  |  | 40 | 412 | 336 | 1291 | 1415 | 17139
14 | ～c～6 | 换填页岩 | m3 | 290.200 | 16952 |  | 551 | 10508 | 2587 | 13646 |  |  | 40 | 412 | 336 | 1291 | 1415 | 17139 | 59.06
15 | 209 | 挡土墙 |  |  | 18541 |  | 5397 | 20561 | 1014 | 26972 |  |  | 63 | 685 | 2054 | 1431 | 2808 | 34014
16 | 209～5 | 混凝土挡土墙 |  |  | 18541 |  | 5397 | 20561 | 1014 | 26972 |  |  | 63 | 685 | 2054 | 1431 | 2808 | 34014
17 | ～a | C20片石砼混凝土 | m3 | 49.300 | 18541 |  | 5397 | 20561 | 1014 | 26972 |  |  | 63 | 685 | 2054 | 1431 | 2808 | 34014 | 689.94
18 | 300 | 清单 第300章 路 面 |  |  | 145893 |  | 17616 | 143601 | 4219 | 165436 |  |  | 298 | 1997 | 6519 | 10996 | 16672 | 201918
19 | 311 | 改性沥青及改性沥青混合料 |  |  | 35101 |  | 89 | 43942 | 820 | 44852 |  |  | 12 | 24 | 74 | 2607 | 4281 | 51850
20 | 311～1 | 细粒式改性沥青混合料路面 |  |  | 35101 |  | 89 | 43942 | 820 | 44852 |  |  | 12 | 24 | 74 | 2607 | 4281 | 51850
编制：曾雪梅 | [10 empty] | 复核：陶黎黎
表A.0.2-7 建筑安装工程费计算表
建设项目名称：仁义镇万亩生态粮仓核心示范区老场片区打造项目
编制范围：仁义镇万亩生态粮仓核心示范区老场片区打造项目 | [15 empty] | 第 2 页 | 共 3 页 | 03表
序号 | 分项编号 | 工程名称 | 单位 | 工程量 | 定额直接费(元） | 定额设备购置费（元） | 直接费（元） |  |  |  |  | 设备购置费 | 措施费 | 企业管理费 | 规费 | 利润 (元) | 税金 (元) | 金额合计（元）
[7 empty] | 人工费 | 材料费 | 施工机械使用费 | 合计 | [5 empty] | 费率（%） 7.42% | 税率（%） 9.0% | 合计 | 单价
1 | 2 | 3 | 4 | 5 | 6 | 7 | 8 | 9 | 10 | 11 |  | 12 | 13 | 14 | 15 | 16 | 17 | 18 | 19
21 | ～a | 5cmAC-13C细粒式改性沥青混凝土面层 | m2 | 627.500 | 35101 |  | 89 | 43942 | 820 | 44852 |  |  | 12 | 24 | 74 | 2607 | 4281 | 51850 | 82.63
22 | 312 | 水泥混凝土面板 |  |  | 3244 |  | 449 | 4393 | 396 | 5238 |  |  | 11 | 82 | 194 | 248 | 520 | 6293
23 | 312～1 | 水泥混凝土面板 |  |  | 3244 |  | 449 | 4393 | 396 | 5238 |  |  | 11 | 82 | 194 | 248 | 520 | 6293
24 | ～a | 20cm厚C30混凝土 | m3 | 9.780 | 3244 |  | 449 | 4393 | 396 | 5238 |  |  | 11 | 82 | 194 | 248 | 520 | 6293 | 643.42
25 | 313 | 路肩培土、中央分隔带回填土、土路肩加固及路缘石 |  |  | 16664 |  | 7533 | 15055 | 206 | 22794 |  |  | 109 | 415 | 2750 | 1275 | 2461 | 29805
26 | 313～5 | 混凝土预制块路缘石 | m3 | 34.200 | 16664 |  | 7533 | 15055 | 206 | 22794 |  |  | 109 | 415 | 2750 | 1275 | 2461 | 29805 | 871.50
27 | 315 | 生态停车场改造 |  |  | 85506 |  | 9459 | 69426 | 2384 | 81269 |  |  | 159 | 1342 | 3448 | 6456 | 8341 | 101017
28 | 314～1 | 400*400植草砖 | m2 | 630.900 | 38122 |  | 5229 | 26478 |  | 31707 |  |  | 74 | 950 | 1877 | 2905 | 3376 | 40889 | 64.81
29 | 314～2 | 3cm厚中砂 | m2 | 630.900 | 1903 |  | 15 | 3363 | 18 | 3397 |  |  | 0 | 47 | 7 | 145 | 324 | 3918 | 6.21
30 | 314～3 | 10cm厚6%水泥石粉垫层 | m2 | 630.900 | 5588 |  | 383 | 5973 | 817 | 7173 |  |  | 16 | 139 | 178 | 426 | 714 | 8650 | 13.71
31 | 314～4 | 素土夯实 | m2 | 630.900 | 4600 |  | 2923 |  | 1112 | 4035 |  |  | 53 | 132 | 1049 | 355 | 506 | 6132 | 9.72
32 | 314～5 | 2cm厚混凝土旧路铣刨 | m2 | 578.700 | 552 |  | 88 |  | 437 | 525 |  |  | 7 | 13 | 42 | 42 | 57 | 689 | 1.19
33 | 314～6 | 道路喷漆复色 | m2 | 1166.800 | 32670 |  |  | 32670 |  | 32670 | [5 empty] | 2424 | 3159 | 38248 | 32.78
34 | 314～7 | 植草 | m2 | 630.900 | 2072 |  | 821 | 942 |  | 1763 |  |  | 8 | 60 | 295 | 159 | 206 | 2492 | 3.95
35 | 316 | 15cm厚级配碎石路面 | m2 | 273.100 | 5377 |  | 86 | 10784 | 413 | 11282 |  |  | 7 | 134 | 52 | 409 | 1070 | 12953 | 47.43
36 | 600 | 清单 第600章 安全设施及预埋管线 | [15 empty] | 258530
37 | 602 | 护栏 | [15 empty] | 258530
38 | 602～6 | 混凝土仿木护栏 | m | 55.000 | [13 empty] | 74250 | 1350.00
编制：曾雪梅 | [10 empty] | 复核：陶黎黎
表A.0.2-7 建筑安装工程费计算表
建设项目名称：仁义镇万亩生态粮仓核心示范区老场片区打造项目
编制范围：仁义镇万亩生态粮仓核心示范区老场片区打造项目 | [15 empty] | 第 3 页 | 共 3 页 | 03表
序号 | 分项编号 | 工程名称 | 单位 | 工程量 | 定额直接费(元） | 定额设备购置费（元） | 直接费（元） |  |  |  |  | 设备购置费 | 措施费 | 企业管理费 | 规费 | 利润 (元) | 税金 (元) | 金额合计（元）
[7 empty] | 人工费 | 材料费 | 施工机械使用费 | 合计 | [5 empty] | 费率（%） 7.42% | 税率（%） 9.0% | 合计 | 单价
1 | 2 | 3 | 4 | 5 | 6 | 7 | 8 | 9 | 10 | 11 |  | 12 | 13 | 14 | 15 | 16 | 17 | 18 | 19
39 | 602～7 | 抹灰、刮腻子、乳胶漆 | m2 | 2500.000 | [13 empty] | 175000 | 70.00
40 | 602～8 | 油性漆线条 | m2 | 320.000 | [13 empty] | 9280 | 29.00
合计 |  |  |  |  | 182164 |  | 23866 | 174670 | 8227 | 206763 |  |  | 411 | 3113 | 9079 | 13778 | 20983 | 522426
编制：曾雪梅 | [10 empty] | 复核：陶黎黎

## 【09表】表A.0.2-14 人工、材料、施工机械台班单价汇总
表A.0.2-14 人工、材料、施工机械台班单价汇总表
建设项目名称：仁义镇万亩生态粮仓核心示范区老场片区打造项目
编制范围：仁义镇万亩生态粮仓核心示范区老场片区打造项目 | [10 empty] | 第 1 页 |  | 共 2 页 |  | 09表
序号 | 名称 | 单位 | 代号 | 预算单价 (元) | 备注 | 序号 |  | 名称 | 单位 | 代号 |  | 预算单价 (元) |  | 备注
1 | 人工 | 工日 | 1001001 | 94.94 |  | 19 |  | PVC塑料管(Φ50mm)Φ50mm | m | 5001013 |  | 6.41
2 | 机械工 | 工日 | 1051001 | 94.94 |  | 20 |  | 土路面用堆方 | m3 | 5501002 |  | 9.71
3 | 细粒式改性沥青混凝土(商)细粒式改性沥青混凝土(商) | m3 | 1513010 | 1372.00 |  | 21 |  | 黏土堆方 | m3 | 5501003 |  | 14.00
[6 empty] | 22 |  | 种植土 | m3 | 5501007 |  | 14.00
4 | 8～12号铁丝镀锌铁丝 | kg | 2001021 | 4.19
[6 empty] | 23 |  | 熟石灰 | t | 5503003 |  | 350.00
5 | 型钢工字钢,角钢 | t | 2003004 | 4810.00
[6 empty] | 24 |  | 砂路面用堆方 | m3 | 5503004 |  | 140.00
6 | 钢板Q235，δ＝5～40mm | t | 2003005 | 4960.00
[6 empty] | 25 |  | 中（粗）砂混凝土、砂浆用堆方 | m3 | 5503005 |  | 220.00
7 | 组合钢模板 | t | 2003026 | 5850.00
[6 empty] | 26 |  | 片石码方 | m3 | 5505005 |  | 100.00
8 | 电焊条结422(502、506、507)3.2/4.0/5.0 | kg | 2009011 | 5.73
[6 empty] | 27 |  | 碎石（4cm）最大粒径4cm堆方 | m3 | 5505013 |  | 170.00
9 | 铁件铁件 | kg | 2009028 | 4.53
[6 empty] | 28 |  | 碎石（8cm）最大粒径8cm堆方 | m3 | 5505015 |  | 170.00
10 | 石油沥青 | t | 3001001 | 3358.00
[6 empty] | 29 |  | 碎石未筛分碎石统料堆方 | m3 | 5505016 |  | 170.00
11 | 汽油92号 | kg | 3003002 | 8.23
[6 empty] | 30 |  | 32.5级水泥 | t | 5509001 |  | 515.00
12 | 柴油0号,－10号,－20号 | kg | 3003003 | 6.87
[6 empty] | 31 |  | 其他材料费 | 元 | 7801001 |  | 1.00
13 | 煤 | t | 3005001 | 600.00
[6 empty] | 32 |  | 页岩堆方 | m3 | 5503012001 |  | 30.00
14 | 电 | kW·h | 3005002 | 0.57
[6 empty] | 33 |  | 400*400植草砖400mm×400mm | m2 | 5507003001 |  | 35.00
15 | 水 | m3 | 3005004 | 2.18
16 | 原木混合规格 | m3 | 4003001 | 1500.00 |  | 34 |  | 功率75kW以内履带式推土机TY100 | 台班 | 8001002 |  | 830.19
17 | 锯材中板δ＝19～35mm,中方混合规格 | m3 | 4003002 | 1800.00 |  | 35 |  | 斗容量1.0m3履带式单斗挖掘机WY100液压 | 台班 | 8001027 |  | 1129.63
18 | 草籽 | kg | 4013001 | 21.99
[6 empty] | 36 |  | 斗容量3.0m3轮胎式装载机ZL50 | 台班 | 8001049 |  | 1177.76
编制：曾雪梅 | [6 empty] | 复核：陶黎黎
表A.0.2-14 人工、材料、施工机械台班单价汇总表
建设项目名称：仁义镇万亩生态粮仓核心示范区老场片区打造项目
编制范围：仁义镇万亩生态粮仓核心示范区老场片区打造项目 | [10 empty] | 第 2 页 |  | 共 2 页 |  | 09表
序号 | 名称 | 单位 | 代号 | 预算单价 (元) | 备注 | 序号 |  | 名称 | 单位 | 代号 |  | 预算单价 (元) |  | 备注
37 | 功率120kW以内平地机F155 | 台班 | 8001058 | 1123.34 |  | 55 |  | 装载质量15t以内自卸汽车SH361,T815 | 台班 | 8007017 |  | 880.49
38 | 机械自身质量12～15t光轮压路机3Y-12/15 | 台班 | 8001081 | 552.95 |  | 56 |  | 容量6000L以内洒水汽车YGJ5102GSSEQ | 台班 | 8007041 |  | 686.34
[6 empty] | 57 |  | 容量10000L以内洒水汽车YGJ5170GSSJN | 台班 | 8007043 |  | 1066.44
39 | 机械自身质量18～21t光轮压路机3Y-18/21 | 台班 | 8001083 | 707.84
[6 empty] | 58 |  | 提升质量8t以内汽车式起重机QY8 | 台班 | 8009026 |  | 677.20
40 | 蛙式夯土机(200～620N·m)HW-280 | 台班 | 8001095 | 25.02
[6 empty] | 59 |  | 容量32kV·A以内交流电弧焊机BX1-330 | 台班 | 8015028 |  | 148.91
41 | 功率235kW以内稳定土拌和机WB230 | 台班 | 8003005 | 1907.19
42 | 最大摊铺宽度6.0m以内沥青混合料摊铺机(带自动找平)S1500,S1502 | 台班 | 8003058 | 1833.52 |  | 60 |  | 小型机具使用费 | 元 | 8099001 |  | 1.00
[6 empty] | 61 |  | 定额基价 | 元 | 1999 |  | 1.00
43 | 机械自身质量10t以内双钢轮振动压路机YZC-10 | 台班 | 8003063 | 1041.79
44 | 机械自身质量16～20t轮胎式压路机YL20 | 台班 | 8003067 | 730.01
45 | 机械自身质量20～25t轮胎式压路机YL27 | 台班 | 8003068 | 913.67
46 | 摊铺宽度2.5～4.5m轨道式水泥混凝土摊铺机HTG4500含模轨400m | 台班 | 8003077 | 1279.65
47 | 混凝土电动刻纹机RQF180 | 台班 | 8003083 | 242.85
48 | 电动混凝土切缝机(含锯片摊销费用)SLF | 台班 | 8003085 | 193.63
49 | 铣刨宽度2000mm以内路面铣刨机LX200 | 台班 | 8003094 | 4283.30
50 | 机动破路机LPR300 | 台班 | 8003101 | 195.27
51 | 出料容量250L以内强制式混凝土搅拌机JD250 | 台班 | 8005002 | 151.34
52 | 出料容量350L以内强制式混凝土搅拌机JD350 | 台班 | 8005003 | 179.79
53 | 容量6m3以内混凝土搅拌运输车MR45 | 台班 | 8005031 | 1273.83
54 | 装载质量8t以内自卸汽车QD351 | 台班 | 8007014 | 643.05
编制：曾雪梅 | [6 empty] | 复核：陶黎黎

## 【24表】表A.0.3-6 施工机械台班单价计算表
表A.0.3-6 施工机械台班单价计算表
建设项目名称：仁义镇万亩生态粮仓核心示范区老场片区打造项目
编制范围：仁义镇万亩生态粮仓核心示范区老场片区打造项目 | [18 empty] | 第 1 页 |  | 共 2 页 |  | 24表
序号 | 代号 | 机械名称 | 台班单价（元） | 不变费用(元) |  | 可变费用（元）
|  |  |  | 调整系数： |  | 机械工 |  | 重油 |  | 汽油 |  |  | 柴油 |  | 煤 |  | 电 |  | 水 |  | 木柴 |  | 车船税 | 合计
|  |  |  | 1.0 |  | 94.94元/工日 |  | --元/kg |  | 8.23元/kg |  |  | 6.87元/kg |  | --元/t |  | 0.57元/kw.h |  | --元/m3 |  | --元/kg
|  |  |  | 定额 | 调整值 | 定额 | 费用 | 定额 | 费用 | 定额 | 费用 |  | 定额 | 费用 | 定额 | 费用 | 定额 | 费用 | 定额 | 费用 | 定额 | 费用
1 | 8001002 | 功率75kW以内履带式推土机 | 830.19 | 262.670 | 262.67 | 2.000 | 189.88 | [5 empty] | 54.970 | 377.64 | [9 empty] | 567.52
2 | 8001027 | 斗容量1.0m3履带式单斗挖掘机 | 1129.63 | 425.120 | 425.12 | 2.000 | 189.88 | [5 empty] | 74.910 | 514.63 | [9 empty] | 704.51
3 | 8001049 | 斗容量3.0m3轮胎式装载机 | 1177.76 | 286.790 | 286.79 | 1.000 | 94.94 | [5 empty] | 115.150 | 791.08 | [8 empty] | 4.95 | 890.97
4 | 8001058 | 功率120kW以内平地机 | 1123.34 | 365.130 | 365.13 | 2.000 | 189.88 | [5 empty] | 82.130 | 564.23 | [8 empty] | 4.10 | 758.21
5 | 8001081 | 机械自身质量12～15t光轮压路机 | 552.95 | 183.210 | 183.21 | 1.000 | 94.94 | [5 empty] | 40.000 | 274.80 | [9 empty] | 369.74
6 | 8001083 | 机械自身质量18～21t光轮压路机 | 707.84 | 206.200 | 206.20 | 1.000 | 94.94 | [5 empty] | 59.200 | 406.70 | [9 empty] | 501.64
7 | 8001095 | 蛙式夯土机(200～620N·m) | 25.02 | 15.140 | 15.14 | [11 empty] | 17.340 | 9.88 | [5 empty] | 9.88
8 | 8003005 | 功率235kW以内稳定土拌和机 | 1907.19 | 702.470 | 702.47 | 2.000 | 189.88 | [5 empty] | 147.720 | 1014.84 | [9 empty] | 1204.72
9 | 8003058 | 最大摊铺宽度6.0m以内沥青混合料摊铺机(带自动找平) | 1833.52 | 1323.290 | 1323.29 | 2.000 | 189.88 | [5 empty] | 46.630 | 320.35 | [9 empty] | 510.23
10 | 8003063 | 机械自身质量10t以内双钢轮振动压路机 | 1041.79 | 478.180 | 478.18 | 2.000 | 189.88 | [5 empty] | 54.400 | 373.73 | [9 empty] | 563.61
11 | 8003067 | 机械自身质量16～20t轮胎式压路机 | 730.01 | 343.780 | 343.78 | 1.000 | 94.94 | [5 empty] | 42.400 | 291.29 | [9 empty] | 386.23
12 | 8003068 | 机械自身质量20～25t轮胎式压路机 | 913.67 | 472.480 | 472.48 | 1.000 | 94.94 | [5 empty] | 50.400 | 346.25 | [9 empty] | 441.19
13 | 8003077 | 摊铺宽度2.5～4.5m轨道式水泥混凝土摊铺机 | 1279.65 | 665.070 | 665.07 | 3.000 | 284.82 | [5 empty] | 48.000 | 329.76 | [9 empty] | 614.58
编制：曾雪梅 | [11 empty] | 复核：陶黎黎
表A.0.3-6 施工机械台班单价计算表
建设项目名称：仁义镇万亩生态粮仓核心示范区老场片区打造项目
编制范围：仁义镇万亩生态粮仓核心示范区老场片区打造项目 | [18 empty] | 第 2 页 |  | 共 2 页 |  | 24表
序号 | 代号 | 机械名称 | 台班单价（元） | 不变费用(元) |  | 可变费用（元）
|  |  |  | 调整系数： |  | 机械工 |  | 重油 |  | 汽油 |  |  | 柴油 |  | 煤 |  | 电 |  | 水 |  | 木柴 |  | 车船税 | 合计
|  |  |  | 1.0 |  | 94.94元/工日 |  | --元/kg |  | 8.23元/kg |  |  | 6.87元/kg |  | --元/t |  | 0.57元/kw.h |  | --元/m3 |  | --元/kg
|  |  |  | 定额 | 调整值 | 定额 | 费用 | 定额 | 费用 | 定额 | 费用 |  | 定额 | 费用 | 定额 | 费用 | 定额 | 费用 | 定额 | 费用 | 定额 | 费用
14 | 8003083 | 混凝土电动刻纹机 | 242.85 | 126.310 | 126.31 | 1.000 | 94.94 | [9 empty] | 37.890 | 21.60 | [5 empty] | 116.54
15 | 8003085 | 电动混凝土切缝机(含锯片摊销费用) | 193.63 | 87.890 | 87.89 | 1.000 | 94.94 | [9 empty] | 18.950 | 10.80 | [5 empty] | 105.74
16 | 8003094 | 铣刨宽度2000mm以内路面铣刨机 | 4283.30 | 2784.960 | 2784.96 | 2.000 | 189.88 | [5 empty] | 190.460 | 1308.46 | [9 empty] | 1498.34
17 | 8003101 | 机动破路机 | 195.27 | 34.380 | 34.38 | 1.000 | 94.94 | [5 empty] | 9.600 | 65.95 | [9 empty] | 160.89
18 | 8005002 | 出料容量250L以内强制式混凝土搅拌机 | 151.34 | 25.510 | 25.51 | 1.000 | 94.94 | [9 empty] | 54.200 | 30.89 | [5 empty] | 125.83
19 | 8005003 | 出料容量350L以内强制式混凝土搅拌机 | 179.79 | 33.360 | 33.36 | 1.000 | 94.94 | [9 empty] | 90.330 | 51.49 | [5 empty] | 146.43
20 | 8005031 | 容量6m3以内混凝土搅拌运输车 | 1273.83 | 795.090 | 795.09 | 1.000 | 94.94 | [5 empty] | 55.320 | 380.05 | [8 empty] | 3.75 | 478.74
21 | 8007014 | 装载质量8t以内自卸汽车 | 643.05 | 205.990 | 205.99 | 1.000 | 94.94 | [5 empty] | 49.450 | 339.72 | [8 empty] | 2.40 | 437.06
22 | 8007017 | 装载质量15t以内自卸汽车 | 880.49 | 315.400 | 315.40 | 1.000 | 94.94 | [5 empty] | 67.890 | 466.40 | [8 empty] | 3.75 | 565.09
23 | 8007041 | 容量6000L以内洒水汽车 | 686.34 | 307.390 | 307.39 | 1.000 | 94.94 |  |  | 34.290 | 282.21 | [11 empty] | 1.80 | 378.95
24 | 8007043 | 容量10000L以内洒水汽车 | 1066.44 | 605.760 | 605.76 | 1.000 | 94.94 | [5 empty] | 52.800 | 362.74 | [8 empty] | 3.00 | 460.68
25 | 8009026 | 提升质量8t以内汽车式起重机 | 677.20 | 288.760 | 288.76 | 2.000 | 189.88 | [5 empty] | 28.500 | 195.80 | [8 empty] | 2.76 | 388.44
26 | 8015028 | 容量32kV·A以内交流电弧焊机 | 148.91 | 5.170 | 5.17 | 1.000 | 94.94 | [9 empty] | 85.620 | 48.80 | [5 empty] | 143.74
编制：曾雪梅 | [11 empty] | 复核：陶黎黎

## 【标表1】投标报价汇总表
投标报价汇总表
合同段：仁义镇万亩生态粮仓核心示范区老场片区打造项目 |  |  | 标表1
序号 | 章次 | 科目名称 | 金额（元）
1 | 100 | 清单 第100章 总 则 | 9771
2 | 200 | 清单 第200章 路 基 | 52207
3 | 300 | 清单 第300章 路 面 | 201918
4 | 600 | 清单 第600章 安全设施及预埋管线 | 258530
5 | 第100章至第700章合计 |  | 522426
6 | 已包含在清单合计中的材料、工程设备、专业工程暂估价合计
7 | 清单合计减去材料、工程设备、专业工程暂估价合计 |  | 522426
8 | 计日工合计
9 | 暂列金额（不含计日工总额）
10 | 投标报价 |  | 522426
清单 第 1 页 |  |  | 共 1 页

## 【标表2】工程量清单表
工程量清单表
合同段：仁义镇万亩生态粮仓核心示范区老场片区打造项目 |  |  |  |  | 标表2
清单 第100章 总 则
子目号 | 子目名称 | 单位 | 数量 | 单价 | 合价
101 | 通则
101-1 | 保险费
-a | 工程保险费（包括建筑工程一切险和第三方责任险） | 总额 | 1.000 | 2081.38 | 2081
102 | 工程管理
102-3 | 安全生产费 | 总额 | 1.000 | 7689.83 | 7690
清单 第100章 合计 人民币 9771 元
清单 第 1 页 |  |  |  |  | 共 4 页
工程量清单表
合同段：仁义镇万亩生态粮仓核心示范区老场片区打造项目 |  |  |  |  | 标表2
清单 第200章 路 基
子目号 | 子目名称 | 单位 | 数量 | 单价 | 合价
202 | 场地清理
202-2 | 挖除旧路面
-a | 挖除25cm混凝土面层 | m3 | 12.225 | 86.18 | 1054
205 | 特殊地区路基处理
205-1 | 软土路基处理
-c | 垫层
-c-6 | 换填页岩 | m3 | 290.200 | 59.06 | 17139
209 | 挡土墙
209-5 | 混凝土挡土墙
-a | C20片石砼混凝土 | m3 | 49.300 | 689.94 | 34014
清单 第200章 合计 人民币 52207 元
清单 第 2 页 |  |  |  |  | 共 4 页
工程量清单表
合同段：仁义镇万亩生态粮仓核心示范区老场片区打造项目 |  |  |  |  | 标表2
清单 第300章 路 面
子目号 | 子目名称 | 单位 | 数量 | 单价 | 合价
311 | 改性沥青及改性沥青混合料
311-1 | 细粒式改性沥青混合料路面
-a | 5cmAC-13C细粒式改性沥青混凝土面层 | m2 | 627.500 | 82.63 | 51850
312 | 水泥混凝土面板
312-1 | 水泥混凝土面板
-a | 20cm厚C30混凝土 | m3 | 9.780 | 643.42 | 6293
313 | 路肩培土、中央分隔带回填土、土路肩加固及路缘石
313-5 | 混凝土预制块路缘石 | m3 | 34.200 | 871.50 | 29805
315 | 生态停车场改造
314-1 | 400*400植草砖 | m2 | 630.900 | 64.81 | 40889
314-2 | 3cm厚中砂 | m2 | 630.900 | 6.21 | 3918
314-3 | 10cm厚6%水泥石粉垫层 | m2 | 630.900 | 13.71 | 8650
314-4 | 素土夯实 | m2 | 630.900 | 9.72 | 6132
314-5 | 2cm厚混凝土旧路铣刨 | m2 | 578.700 | 1.19 | 689
314-6 | 道路喷漆复色 | m2 | 1166.800 | 32.78 | 38248
314-7 | 植草 | m2 | 630.900 | 3.95 | 2492
316 | 15cm厚级配碎石路面 | m2 | 273.100 | 47.43 | 12953
清单 第300章 合计 人民币 201918 元
清单 第 3 页 |  |  |  |  | 共 4 页
工程量清单表
合同段：仁义镇万亩生态粮仓核心示范区老场片区打造项目 |  |  |  |  | 标表2
清单 第600章 安全设施及预埋管线
子目号 | 子目名称 | 单位 | 数量 | 单价 | 合价
602 | 护栏
602-6 | 混凝土仿木护栏 | m | 55.000 | 1350.00 | 74250
602-7 | 抹灰、刮腻子、乳胶漆 | m2 | 2500.000 | 70.00 | 175000
602-8 | 油性漆线条 | m2 | 320.000 | 29.00 | 9280
清单 第600章 合计 人民币 258530 元
清单 第 4 页 |  |  |  |  | 共 4 页