## 方案
天全河流域综合整治工程-一期河道治理工程-配套建筑提升改造项目项目会议室会议系统设备采购清单
一、设备明细
序号 | 设备类别 | 产品参数 | 数量 | 单位 | 备注 （图片仅供参考）
1 | LED显示屏 | 1. 像素点间距：≤2.0mm； 2. 尺寸：长4.14m*高2.08m=8.61㎡； 3. 能耗对比：一级标准； 4. 套件材质：采用聚碳酸酯和玻璃纤维材质； 5. PCB板材：采用玻璃化温度≥150℃的覆铜板； 6. 驱动芯片：具有列下消隐功能、倍频刷新率提升2/4/8倍、低灰偏色改善； 7. 水平视角：≥165°，垂直视角：≥165°； 8. 刷新率：≥3000Hz； 9. 色坐标：X、Y坐标符合SJ/T11141-2017 5.10.5规定； 10. 亮度鉴定级别：BJ≥25级，符合SJ/T11141-2017 5.10.6规定； 11. ▲对比度：≥7000：1（提供第三方检测机构出具的检测证明文件的复印件并加盖鲜章) 12. ▲电源功率因素：电源具备PFC功能，功率因素≥0.95；（提供第三方检测机构出具的检测证明文件的复印件并加盖鲜章) 13. 热拔插：支持工作状态下维护功能； 14. ▲反光率：≤1%（提供第三方检测机构出具的检测证明文件的复印件并加盖鲜章) 15. 防护性能：防护等级≧IP50; 16. 老化检测：通过正常环境至少168h不间断运行无故障老化测试；MTBF平均无故障时间≥20000h; 17. ▲自动gamma设置：支持自动gamma校正技术，16bit自动调节，符合广电级标准；（提供第三方检测机构出具的检测证明文件的复印件并加盖鲜章) 18. 盐雾级别：不低于10级； 19. 阻燃等级：不低于V-0等级； 20. 安全性/抗干扰：符合GB4943.1-2011和IEC801规定； 21. 视觉舒适度：达到人眼舒适度1级标准； 22. ▲屏图像质：支持4K超清技术、HDR高动态光照渲染技术，符合显示屏绿色健康分级认证技术；（提供第三方检测机构出具的检测证明文件的复印件并加盖鲜章) 23. 屏体功能：支持单点、颜色校正功能；支持热备份功能；支持自检技术功能（包括单点，通讯、温度、电源等）； 24. ▲具有电器电子产品有害物质限制使用认证证书。 | 1 | 套
2 | 会议音箱 （白色） | 1.高效能子弹头号角高音，高效率的纸胴体复合低音单元。 2.高强度多层复合夹板箱体，多重喷涂制作。 3.频率响应55Hz-20KHz 4.灵敏度99dB (1W/1m) 5.标称抗阻16Ω 6.额定功率(AES)120 W, 最大360 W 7.低音单元2×6.5＂，高音单元1×1＂ 8.最大声压级126dB 9.净重10.3kg 10.尺寸 (W x D x H)188X200X478mm 带安装架 | 4 | 只
3 | 纯后级功放 | 1、2U机箱，先进的双声道专业功率放大器；2、设有立体声、桥接、并接三种工作模式（出厂设置立体声）； 3、输入灵敏度1%失真0.775V/1V；4、内置了专业的智能削峰限幅器（ACLTM）；5、立体声输出功率2×300W/8Ω、2×450W/4Ω；桥接输出功率800W/8Ω；6、频率响应20Hz～20kHz ±0.2dB；7、输入阻抗20KΩ（平衡）、10KΩ（不平衡）；8、分离度 > 60dB；9、谐波失真THD< 0.05％；10、信噪比≥98dB；11、转换速率45V/μS；12、阻尼系数＞250；13、最大满载消耗功率1200W；14、保护功能：电源欠压保护、功放输出直流保护、过热保护、温度功率控制、过载功率控制；15、设有风扇自动调速功能、风速随机内工作温度变化而自动调节风速；16、尺寸W×H×D(㎜) 483×389×100；17、重量14Kg | 2 | 台
4 | 12路调音台 4编组 | 1、 12路调音台。 2、 频响范围：输入到输出立体声 +0.5/-1.5db（20HZ-22KHZ）GAIN最小。 3、 总谐波失真：0.05% @+14db （20HZ-22KHZ，GAIN最小。 4、 噪声（20-20KHZ：等效输入噪声 -124dBu（MAC输入，GAIN最大） 5、 输入通道: 单声道6通道，单/立体声 1个，立体声2通道，INSERT输入6通道。 6、 输出通道：立体声2通道，监听输出1通道，耳机输出1通道，辅助输出4通道，编组 输出4通道，INSERT输出6通道。 7、 母线：立体声1；★编组4；辅助4。 8、 输入通道功能：INSERT 压限器，反馈或其它处理器插入信号。 LOW CUT 80HZ,12Db/倍频程（仅MC） 9、 ★COMP 单路旋钮压缩器（阈值、比例、增益）阈值：+22dBu到-8dBU； 10、内建数字效果器 24种效果，PARAMETER控制，FOOT SW：1开关；/ 11、 ★USB音频 联接电脑播放 USB 2.0 兼容，采样率：48kHz，Bit深度：16-bit； 12. ★蓝牙/MP3 U盘播放/录音 支持：MP3/WMA/WAV等文件。录音：MP3格式，256kbps；13、★单路幻象电源电压 48V 电源电压/功耗 AC 100-240V，50/60Hz；30W | 1 | 台
5 | 音频处理器 | 1、3进6出音频处理器； 2、24-bit、48KHz采样率、32位DSP芯片处理； 3、输入处理部分包含增益、静音、噪声门、高切、低切、参量均衡、相位、延时等8个处理单元； 4、输出处理部分包含分频、参量均衡、增益、静音、压缩/压限器、相位、延时等7个处理单元； 5、所有输入输出之间可以自由进行矩阵式分配； 6、2×20字符LCD屏幕显示，定制的灯键一体设计，独特的一键到位操作方式，使用户的操作更方便、快捷； 7、32个用户预设；整机状态和每个预设都可以单独存储和调用；具有密码保护功能； 8、配有PC操作软件，可以通过USB或RS232端口实现远程实时控制； 9、可以通过RS485方式实现多达256台的系统级联，并可以接受中控设备进行远程网络控制。 | 1 | 台
6 | 一拖四无线会议系统（内置锂电） | 采用UHR 800MHz频段，锁相环（PLL）频率合成技术，32频段自由选择， 液晶屏数字显示， 采用一拖四，可5台级连共20台会议单元共同使用，可独立调节每个单元的音量大小 每个单元都具备极高的接收灵敏度，采用锂电池，可用充电箱充电，也可 USB单独充电,持续时间80小时,理想范围可达60米,常适合各种高要求会议场合,14MM镀金膜咪芯，拾音距可达80CM-1M | 2 | 套
7 | 信号分配放大器 | 指向性天线技术指标： 天线类型：对数周期偶极阵（LPDA）天线 工作频带：500MHz-1GHz 工作电压：8V DC 增益：6dB典型 最大值10dB 阻抗：50欧姆 典型 电压驻波比：≦1.7.：1 指向性：椭圆形180°典型 指向极性：垂直（于垂直安装） 波导器段数：11段 连接端子：固定式直角 BNC母座 配件清单： 1.转换头(TNC转BNC) 2.DC连接线 3.挂墙式角码 4.支架转换接头 5.说明书 6.同轴电缆 | 1 | 套
8 | 反馈抑制器 | 1、多种接口，即插即用，免维护，具备优异的自动反馈抑制技术； 2、支持串联，以适应更大面积会场； 3、信噪比：反馈抑制60 dB（最大值） 4、噪音消除量:17 dB（最大值） 5、灵敏度：直达声的传播时间 120 ms（最大值） 6、反馈抑制时间: 400 ms（最大值） 7、频率响应：100至20,000 Hz 8、功耗： 36W 或更少 | 1 | 台
9 | 8路电源时序器 | 1、1U机箱，带电压显示。 2、按顺序开启或关闭8路受控设备的电源。 3、每通道可以单独受控。 4、电压适应范围 交流245V—90V, 50Hz 。 5、单机工作。 6、可外接线控。 | 1 | 台