## C.2 工程项目招标控制价扉页(扉-2)
|  |  | 天全县慈朗湖湿地公园3A级旅游厕所项目 | [8 empty] | 工程
招 标 控 制 价
招标控制价(小写): |  |  |  | 1854402.34元
(大写): |  |  |  | 壹佰捌拾伍万肆仟肆佰零贰元叁角肆分
招 标 人: |  | 天全县文化旅游和体育局 | [5 empty] | 评审单位: |  |  | 天全县财政投资评审中心
| (单位盖章) | [7 empty] | (单位盖章)
法定代表人 或其授权人: | [6 empty] | 法定代表人 或其授权人:
|  | (签字或盖章) | [7 empty] | (签字或盖章)
编 制 人: | [5 empty] | 复 核 人:
| (造价人员签字盖专用章) | [8 empty] | (造价工程师签字盖专用章)
编 制 时 间: |  |  |  |  | 复 核 时 间:
扉-2

## D 工程项目计价总说明(表-01)
总 说 明
工程名称： | 天全县慈朗湖湿地公园3A级旅游厕所项目 | 第1页共1页
1.工程概况 建设规模：312.06m2 工程特征：详见招标文件 计划工期：详见招标文件 施工现场及变化情况：详见招标文件 自然地理条件：详见招标文件 环境保护要求：详见招标文件 2.工程招标和分包范围 2.1、详见招标文件 3.工程量清单编制依据 3.1、航天建筑设计研究院有限公司的施工图及相关资料。 3.2、《建设工程工程量清单计价规范》(GB50500－2013)相应专业工程的计算规范。 3.3、2015《四川省建设工程工程量清单计价定额》及现行相关计价文件。 3.4、四川省建设工程造价管理总站关于对成都市等19个市、州2015年《四川省建设工程工程量清单计价定额》人工费调整的批复，川建价发〔2020〕06号。 3.5、四川省住房和城乡建设厅关于调增工程施工扬尘污染防治费等安全文明施工费计取标准的通知，川建造价发〔2019〕180号。 3.6、四川省住房和城乡建设厅关于重新调整《建筑业营业税改征增值税四川省建设工程计价依据调整办法》的通知，川建造价发〔2019〕181号。 3.7、材料价格依据《四川工程造价信息》2020年9月发布的材料（不含税）价格计取；《四川工程造价信息》未发布的部分材料,根据市场价格执行。 4.工程质量、材料、施工等的特殊要求 4.1、工程质量应达到国家现行验收标准。 4.2、材料品质、规格必须符合设计要求。 4.3、施工必须符合施工规范及验收标准。 5.其他需说明的问题
表-01

## E.1 建设项目招标控制价汇总表(表-02)
建设项目招标控制价汇总表
工程名称： | 天全县慈朗湖湿地公园3A级旅游厕所项目 |  | 第1页 共1页
序号 | 单项工程名称 | 金额（元） | 其中: (元)
|  |  | 暂估价 | 安全文明 施工费 | 规费
| 旅游厕所 | 1854402.34 |  | 69299.52 | 47465.41
| 建筑与装饰工程 | 1526825.39 |  | 55306.95 | 37881.46
| 园林绿化工程 | 128029.95 |  | 4438.82 | 3040.28
| 电气工程 | 103619.89 |  | 5571.17 | 3815.88
| 给排水工程 | 95927.11 |  | 3982.58 | 2727.79
合 计 |  | 1854402.34 |  | 69299.52 | 47465.41
注：本表适用于建设项目招标控制价或投标报价的汇总。 表-02

## E.2 单项工程招标控制价汇总表(表-03)
单项工程招标控制价汇总表
工程名称： |  | 慈朗湖湿地公园3A级旅游厕所项目 |  | 第1页 共1页
序号 | 单位工程名称 |  | 金额（元） | 其中:(元)
|  |  |  | 暂估价 | 安全文明 施工费 | 规费
1 | 建筑与装饰工程 |  | 1526825.39 |  | 55306.95 | 37881.46
2 | 园林绿化工程 |  | 128029.95 |  | 4438.82 | 3040.28
3 | 电气工程 |  | 103619.89 |  | 5571.17 | 3815.88
4 | 给排水工程 |  | 95927.11 |  | 3982.58 | 2727.79
合 计 |  |  | 1854402.34 |  | 69299.52 | 47465.41
注:本表适用于单项工程招标控制价或投报价的汇总。暂估价包括分部分项工程中的暂估价和专业工程暂估价。 表-03

## E.3 单位工程招标控制价汇总表(表-04)【建筑与装饰工程】
单位工程招标控制价汇总表
工程名称： |  | 天全县慈朗湖湿地公园3A级旅游厕所项目【建筑与装饰工程】 | 标段： | 第1页 共2页
序号 | 汇总内容 |  | 金 额（元） | 其中:暂估价(元)
1 | 分部分项及单价措施项目 |  | 1302821.02
| 土石方工程 |  | 29529.94
0104 | 砌筑工程 |  | 75157.90
0105 | 混凝土及钢筋混凝土工程 |  | 302900.05
0108 | 门窗工程 |  | 7339.91
0109 | 防水工程 |  | 72132.37
0110 | 保温、隔热、防腐工程 |  | 16013.73
0111 | 楼地面装饰工程 |  | 119761.51
0112 | 墙、柱面装饰与隔断工程 |  | 186675.10
0112 | 幕墙工程 |  | 181807.16
0113 | 天棚工程 |  | 13258.09
0114 | 油漆、涂料、裱糊工程 |  | 92271.69
0115 | 其他装饰工程 |  | 54461.55
2 | 总价措施项目 |  | 60054.76 | -
2.1 | 其中：安全文明施工费 |  | 55306.95 | -
3 | 其他项目 |  |  | -
3.1 | 其中：暂列金额 |  |  | -
注：本表适用于单位工程招标控制价或投标报价的汇总，如无单位工程划分，单项工程也使用本表汇总。 表-04
单位工程招标控制价汇总表
工程名称： |  | 天全县慈朗湖湿地公园3A级旅游厕所项目【建筑与装饰工程】 | 标段： | 第2页 共2页
序号 | 汇总内容 |  | 金 额（元） | 其中:暂估价(元)
3.2 | 其中：专业工程暂估价 |  |  | -
3.3 | 其中：计日工 |  |  | -
3.4 | 其中：总承包服务费 |  |  | -
4 | 规费 |  | 37881.46 | -
5 | 创优质工程奖补偿奖励费 |  |  | -
6 | 税前工程造价 |  | 1400757.24 | -
6.1 | 其中：甲供材料（设备）费 |  |  | -
7 | 销项增值税额 |  | 126068.15 | -
招标控制价/投标报价总价合计=税前工程造价+销项增值税额 |  |  | 1526825.39
注：本表适用于单位工程招标控制价或投标报价的汇总，如无单位工程划分，单项工程也使用本表汇总。 表-04

## F.1.1 分部分项工程清单计价表(表-08)含定额人工费【~
分部分项工程量清单与计价表
工程名称： |  | 天全县慈朗湖湿地公园3A级旅游厕所项目【建筑与装饰工程】 |  |  |  |  | 标段： |  |  | 第1页 共35页
序号 | 项目编码 |  | 项目名称 | 项目特征描述 | 计量 单位 | 工程 数量 |  | 金额（元）
[8 empty] | 综合单价 | 合价 |  | 其 中
[11 empty] | 定额人工费 | 暂估价
1 | 010101001086 |  | 平整场地 | 1.土壤类别 2.弃土运距 3.取土运距 | m2 | 312.06 |  | 1.22 | 380.71 |  | 143.55
2 | 010101004083 |  | 挖一般土(石)方 | 1.土石类别：挖基坑土（石）方，综合考虑，包括建渣、淤泥、腐植土、土方、石方、砖石结构拆除、混凝土拆除、钢筋混凝土拆除、伐树、挖树兜、修边、捡底、堆放及场内外运输、钎探等工作内容 2.挖土石方深度：综合 3.开挖方式：人工开挖、机械开挖等由投标人自行考虑综合计入报价 4.场内运距：回填最大限度利用现场开挖的合格土石方，场内转运投标人自行考虑，综合在报价中 5.实际施工与清单特征说明中所确定的工作面及放坡系数不足或超过部分，由投标人自行考虑在综合单价报价中 6.综合单价包含：人工捡底、人机配合挖土石方、降排水等费用，中标后土石方开挖不论实际采用何种开挖方式均执行本项综合单价 | m3 | 867.18 |  | 24.75 | 21462.71 |  | 14976.20
本页小计 | [8 empty] | 21843.42 |  | 15119.75
注：为计取规费等的使用，可在表中增设其中：“定额人工费”。 表-08
分部分项工程量清单与计价表
工程名称： |  | 天全县慈朗湖湿地公园3A级旅游厕所项目【建筑与装饰工程】 |  |  |  |  | 标段： |  |  | 第2页 共35页
序号 | 项目编码 |  | 项目名称 | 项目特征描述 | 计量 单位 | 工程 数量 |  | 金额（元）
[8 empty] | 综合单价 | 合价 |  | 其 中
[11 empty] | 定额人工费 | 暂估价
7.其他：满足设计、技术规范、施工验收规范及招标文件要求
3 | 010101003084 |  | 挖沟槽土（石）方 | 1.土壤类别、范围：施工范围内所有沟槽、基坑土石方，包括各种类别的土方、卵石层、极软岩、软岩、较软岩、较硬岩等，且包含软弱土、腐殖土、膨胀土、地表土及耕作土、淤泥、垃圾、建渣、流砂、路缘石、平石、嵌边石、水泥砼（沥青砼）路面面层、基层、水泥砼地面及原始地貌覆土以下的：树兜、砖石结构、有筋无筋砼结构物和构筑物等综合考虑 2.挖土深度：综合 3.挖土方式：由投标人自行综合考虑 4.场内运距、堆场：由投标人自行综合考虑 5.清挖及处理附着于原始地貌的树兜、杂草、杂树（无论胸径大小）等由投标人在投标报价中综合考虑，不另计 6.实际施工与清单特征说明中所确定的工作面及放坡系数 | m3 | 44.64 |  | 20.64 | 921.37 |  | 618.71
本页小计 | [8 empty] | 921.37 |  | 618.71
注：为计取规费等的使用，可在表中增设其中：“定额人工费”。 表-08
分部分项工程量清单与计价表
工程名称： |  | 天全县慈朗湖湿地公园3A级旅游厕所项目【建筑与装饰工程】 |  |  |  |  | 标段： |  |  | 第3页 共35页
序号 | 项目编码 |  | 项目名称 | 项目特征描述 | 计量 单位 | 工程 数量 |  | 金额（元）
[8 empty] | 综合单价 | 合价 |  | 其 中
[11 empty] | 定额人工费 | 暂估价
不足或超过部分，由投标人自行考虑在综合单价报价中 7.人工捡底、钎探费用、人机配合挖土石方、降排水等费用，包含在综合单价中 8.其他：满足设计、施工及验收规范要求
4 | 010103001085 |  | 回填方 | 1.填方材料品种：满足设计及规范要求 2.密实度、粒径：满足设计及规范要求 3.回填部位：场内所有回填土石方部位，满足设计及规范要求 4.回填方式:人机综合 5.综合单价含石方解小，借土、买土费用，倒场费、土方装车方式综合，实际施工中无论倒场是否发生变更综合单价均不作调整 6.场内运距、堆场：由投标人自行综合考虑 7.其他：满足设计、施工及验收规范要求 | m3 | 769.15 |  | 6.13 | 4714.89 |  | 953.75
5 | 040103002004 |  | 余方弃置 | 1.废弃料品种：综合 2.堆场及运距：余土外运、 | m3 | 142.67 |  | 9.58 | 1366.78 |  | 285.34
本页小计 | [8 empty] | 6081.67 |  | 1239.09
注：为计取规费等的使用，可在表中增设其中：“定额人工费”。 表-08
分部分项工程量清单与计价表
工程名称： |  | 天全县慈朗湖湿地公园3A级旅游厕所项目【建筑与装饰工程】 |  |  |  |  | 标段： |  |  | 第4页 共35页
序号 | 项目编码 |  | 项目名称 | 项目特征描述 | 计量 单位 | 工程 数量 |  | 金额（元）
[8 empty] | 综合单价 | 合价 |  | 其 中
[11 empty] | 定额人工费 | 暂估价
堆场由投标人自行考虑，综合在报价中 3.土石方外运须满足城市建筑碴土清运管理规定及要求,综合单价包含渣土处置等各类费用 4.其他：满足设计、技术规范、施工验收规范及招标文件要求
6 | 050101009005 |  | 回填种植土 | 1.土质要求:符合设计及规范要求的种植土 2.密实度要求:符合规范要求 3.粒径要求:符合规范要求 4.运输距离：由投标人自行考虑 5.回填方式：人机综合 6.其他：满足设计、施工及验收规范要求 | m3 | 23.224 |  | 29.43 | 683.48 |  | 139.34
7 | 010401004006 |  | 预拌砌筑砂浆砌筑页岩多孔砖 | 1.砖品种、规格、强度等级：页岩多孔砖，规格综合考虑 2.墙体厚度：综合考虑 3.砂浆强度等级：预拌砌筑砂浆，按设计要求综合考虑 4.按设计及规范要求需配砌的页岩实心砖综合考虑在综合单价中 | m3 | 106.28 |  | 695.63 | 73931.56 |  | 16698.71
本页小计 | [8 empty] | 74615.04 |  | 16838.05
注：为计取规费等的使用，可在表中增设其中：“定额人工费”。 表-08
分部分项工程量清单与计价表
工程名称： |  | 天全县慈朗湖湿地公园3A级旅游厕所项目【建筑与装饰工程】 |  |  |  |  | 标段： |  |  | 第5页 共35页
序号 | 项目编码 |  | 项目名称 | 项目特征描述 | 计量 单位 | 工程 数量 |  | 金额（元）
[8 empty] | 综合单价 | 合价 |  | 其 中
[11 empty] | 定额人工费 | 暂估价
5.直行墙、弧形墙综合 6.预留洞的封堵：满足设计要求，此项费用综合在综合单价内 7.其他：满足设计、施工及验收规范要求
8 | 010607005007 |  | 钢丝网加固 | 1.材料品种、规格：详设计综合考虑 2.安装部位：楼梯间、走道、前室、门厅及墙体不同材质交界处 3.钢丝网宽度：详设计，综合考虑 4.固定方式：投标人综合考虑 5.直行墙、弧形墙综合 6.其他详见设计，满足设计及施工质量验收规范要求 | m2 | 113.55 |  | 10.80 | 1226.34 |  | 497.35
9 | 010501001069 |  | 商品混凝土C15垫层 | 1.混凝土种类 2.混凝土强度等级 | m3 | 26.56 |  | 431.62 | 11463.83 |  | 592.55
10 | 010501003008 |  | 商品混凝土C30 独立基础 | 1.混凝土种类：商品混凝土 2.混凝土强度等级：C30 3.石子材质、规格型号：碎石或砾石等、粒径综合考虑 4.外加剂：综合，外加剂的掺入量详设计并满足抗渗等级 | m3 | 56.97 |  | 461.51 | 26292.22 |  | 1329.11
本页小计 | [8 empty] | 38982.39 |  | 2419.01
注：为计取规费等的使用，可在表中增设其中：“定额人工费”。 表-08
分部分项工程量清单与计价表
工程名称： |  | 天全县慈朗湖湿地公园3A级旅游厕所项目【建筑与装饰工程】 |  |  |  |  | 标段： |  |  | 第6页 共35页
序号 | 项目编码 |  | 项目名称 | 项目特征描述 | 计量 单位 | 工程 数量 |  | 金额（元）
[8 empty] | 综合单价 | 合价 |  | 其 中
[11 empty] | 定额人工费 | 暂估价
实验的要求，不得因掺入量的变化而调整综合单价 5.输送方式、输送机械：综合考虑，泵送方式及费用投标人自行综合考虑在投标报价中 6.混凝土运输距离：综合考虑 7.其他：满足设计及施工技术规范要求
11 | 010501004009 |  | 商品混凝土C30 基础梁 | 1.混凝土种类：商品混凝土 2.混凝土强度等级：C30 3.石子材质、规格型号：碎石或砾石等、粒径综合考虑 4.外加剂：综合，外加剂的掺入量详设计并满足抗渗等级实验的要求，不得因掺入量的变化而调整综合单价 5.输送方式、输送机械：综合考虑，泵送方式及费用投标人自行综合考虑在投标报价中 6.混凝土运输距离：综合考虑 7.其他：满足设计及施工技术规范要求 | m3 | 49.68 |  | 461.51 | 22927.82 |  | 1159.03
12 | 010502001010 |  | 商品混凝土C30 异形柱 | 1.混凝土种类：商品混凝土 2.混凝土强度等级：C30 3.石子材质、规格型号：碎 | m3 | 35.97 |  | 468.67 | 16858.06 |  | 981.98
本页小计 | [8 empty] | 39785.88 |  | 2141.01
注：为计取规费等的使用，可在表中增设其中：“定额人工费”。 表-08
分部分项工程量清单与计价表
工程名称： |  | 天全县慈朗湖湿地公园3A级旅游厕所项目【建筑与装饰工程】 |  |  |  |  | 标段： |  |  | 第7页 共35页
序号 | 项目编码 |  | 项目名称 | 项目特征描述 | 计量 单位 | 工程 数量 |  | 金额（元）
[8 empty] | 综合单价 | 合价 |  | 其 中
[11 empty] | 定额人工费 | 暂估价
石或砾石等、粒径综合考虑 4.输送方式、输送机械：综合考虑，泵送方式及费用投标人自行综合考虑在投标报价中 5.混凝土运输距离：综合考虑 6.柱(墙)与梁(板)混凝土强度等级相差时，根据设计图纸的部位及其所采取的施工方法发生的相关费用由投标人自行考虑进入本项综合单价之中，梁(板)结算时，对进入梁板内的同墙柱强度等级的混凝土，仍按梁板图纸说明中梁板混凝土强度等级计量，费用投标人综合考虑进入报价 7.其他：满足设计及施工技术规范要求
13 | 010505001011 |  | 商品混凝土C30 屋面梁板 | 1.混凝土种类：商品混凝土 2.混凝土强度等级：C30 3.石子材质、规格型号：碎石或砾石等、粒径综合考虑 4.输送方式、输送机械：综合考虑，泵送方式及费用投标人自行综合考虑在投标报价中 5.混凝土运输距离：综合考虑 | m3 | 95.01 |  | 490.63 | 46614.76 |  | 2547.22
本页小计 | [8 empty] | 46614.76 |  | 2547.22
注：为计取规费等的使用，可在表中增设其中：“定额人工费”。 表-08
分部分项工程量清单与计价表
工程名称： |  | 天全县慈朗湖湿地公园3A级旅游厕所项目【建筑与装饰工程】 |  |  |  |  | 标段： |  |  | 第8页 共35页
序号 | 项目编码 |  | 项目名称 | 项目特征描述 | 计量 单位 | 工程 数量 |  | 金额（元）
[8 empty] | 综合单价 | 合价 |  | 其 中
[11 empty] | 定额人工费 | 暂估价
6.柱(墙)与梁(板)混凝土强度等级相差时，根据设计图纸的部位及其所采取的施工方法发生的相关费用由投标人自行考虑进入本项综合单价之中，梁(板)结算时，对进入梁板内的同墙柱强度等级的混凝土，仍按梁板图纸说明中梁板混凝土强度等级计量，费用投标人综合考虑进入报价 7.其他：满足设计及施工技术规范要求
14 | 010504001012 |  | 商品混凝土C30 女儿墙 | 1.混凝土种类：商品混凝土 2.混凝土强度等级：C30 3.石子材质、规格型号：碎石或砾石等、粒径综合考虑 4.外加剂：综合，外加剂的掺入量详设计并满足抗渗等级实验的要求，不得因掺入量的变化而调整综合单价 5.输送方式、输送机械：综合考虑，泵送方式及费用投标人自行综合考虑在投标报价中 6.混凝土运输距离：综合考虑 7.其他：满足设计及施工技术规范要求 | m3 | 18.35 |  | 469.75 | 8619.91 |  | 513.98
本页小计 | [8 empty] | 8619.91 |  | 513.98
注：为计取规费等的使用，可在表中增设其中：“定额人工费”。 表-08
分部分项工程量清单与计价表
工程名称： |  | 天全县慈朗湖湿地公园3A级旅游厕所项目【建筑与装饰工程】 |  |  |  |  | 标段： |  |  | 第9页 共35页
序号 | 项目编码 |  | 项目名称 | 项目特征描述 | 计量 单位 | 工程 数量 |  | 金额（元）
[8 empty] | 综合单价 | 合价 |  | 其 中
[11 empty] | 定额人工费 | 暂估价
15 | 010502002014 |  | 商品混凝土C25 构造柱 | 1.混凝土种类：商品混凝土 2.混凝土强度等级：C25 3.石子材质、规格型号：碎石或砾石等、粒径综合考虑 4.输送方式、输送机械：综合考虑，泵送方式及费用投标人自行综合考虑在投标报价中 5.混凝土运输距离：综合考虑 6.其他：满足设计及施工技术规范要求 | m3 | 7.69 |  | 467.31 | 3593.61 |  | 251.92
16 | 010503004072 |  | C20细石混凝土止水带 | 1.混凝土种类：细石商品混凝土 2.混凝土强度等级：C20 3.石子材质、规格型号：碎石或砾石等、粒径综合考虑 4.输送方式、输送机械：综合考虑，泵送方式及费用投标人自行综合考虑在投标报价中 5.混凝土运输距离：综合考虑 6.其他：满足设计及施工技术规范要求 | m3 | 4.8 |  | 468.14 | 2247.07 |  | 128.11
17 | 010505008016 |  | 商品混凝土C30 雨篷、悬挑板、阳台板 | 1.混凝土种类：商品混凝土 2.混凝土强度等级：C30 3.石子材质、规格型号：碎石或砾石等、粒径综合考虑 | m3 | 18.35 |  | 469.53 | 8615.88 |  | 491.96
本页小计 | [8 empty] | 14456.56 |  | 871.99
注：为计取规费等的使用，可在表中增设其中：“定额人工费”。 表-08
分部分项工程量清单与计价表
工程名称： |  | 天全县慈朗湖湿地公园3A级旅游厕所项目【建筑与装饰工程】 |  |  |  |  | 标段： |  |  | 第10页 共35页
序号 | 项目编码 |  | 项目名称 | 项目特征描述 | 计量 单位 | 工程 数量 |  | 金额（元）
[8 empty] | 综合单价 | 合价 |  | 其 中
[11 empty] | 定额人工费 | 暂估价
4.输送方式、输送机械：综合考虑，泵送方式及费用投标人自行综合考虑在投标报价中 5.混凝土运输距离：综合考虑 6.其他：满足设计及施工技术规范要求
18 | 010503005017 |  | 商品混凝土C25 过梁 | 1.混凝土种类：商品混凝土 2.混凝土强度等级：C25 3.石子材质、规格型号：碎石或砾石等、粒径综合考虑 4.输送方式、输送机械：综合考虑，泵送方式及费用投标人自行综合考虑在投标报价中 5.现浇和预制综合考虑 6.混凝土运输距离：综合考虑 7.其他：满足设计及施工技术规范要求 | m3 | 0.51 |  | 458.09 | 233.63 |  | 13.61
19 | 010507007018 |  | 商品混凝土C25 零星构件 | 1.混凝土种类：商品混凝土 2.混凝土强度等级：C25 3.石子材质、规格型号：碎石或砾石等、粒径综合考虑 4.输送方式、输送机械：综合考虑，泵送方式及费用投标人自行综合考虑在投标报价中 5.混凝土运输距离：综合考 | m3 | 0.91 |  | 469.54 | 427.28 |  | 28.71
本页小计 | [8 empty] | 660.91 |  | 42.32
注：为计取规费等的使用，可在表中增设其中：“定额人工费”。 表-08
分部分项工程量清单与计价表
工程名称： |  | 天全县慈朗湖湿地公园3A级旅游厕所项目【建筑与装饰工程】 |  |  |  |  | 标段： |  |  | 第11页 共35页
序号 | 项目编码 |  | 项目名称 | 项目特征描述 | 计量 单位 | 工程 数量 |  | 金额（元）
[8 empty] | 综合单价 | 合价 |  | 其 中
[11 empty] | 定额人工费 | 暂估价
虑 6.其他：满足设计及施工技术规范要求
20 | 010515001019 |  | 现浇构件钢筋 圆钢HPB300 φ6-10 | 1.钢筋种类、规格：圆钢HPB300 Φ6-10 2.钢筋的除锈、连接方式、搭接综合考虑，费用包括在投标报价综合单价内 3.弧形构件钢筋投标人综合考虑,进入综合单价中 4.钢筋连接方式无论采用绑扎、焊接、机械连接、植筋等由投标人按设计要求及相关规范要求实施，其费用考虑在综合单价中 5.其他：满足设计、施工及验收规范要求 | t | 0.593 |  | 5638.49 | 3343.62 |  | 484.81
21 | 010515001020 |  | 现浇构件钢筋 螺纹钢HRB400 φ6-10 | 1.钢筋种类、规格：螺纹钢HRB400（带E或不带E综合考虑），Φ6-10 2.钢筋的除锈、连接方式、搭接综合考虑，费用包括在投标报价综合单价内 | t | 10.15 |  | 5593.42 | 56773.21 |  | 9040.10
本页小计 | [8 empty] | 60116.83 |  | 9524.91
注：为计取规费等的使用，可在表中增设其中：“定额人工费”。 表-08
分部分项工程量清单与计价表
工程名称： |  | 天全县慈朗湖湿地公园3A级旅游厕所项目【建筑与装饰工程】 |  |  |  |  | 标段： |  |  | 第12页 共35页
序号 | 项目编码 |  | 项目名称 | 项目特征描述 | 计量 单位 | 工程 数量 |  | 金额（元）
[8 empty] | 综合单价 | 合价 |  | 其 中
[11 empty] | 定额人工费 | 暂估价
3.弧形构件钢筋投标人综合考虑,进入综合单价中 4.钢筋连接方式无论采用绑扎、焊接、机械连接、植筋等由投标人按设计要求及相关规范要求实施，其费用考虑在综合单价中 5.其他：满足设计、施工及验收规范要求
22 | 010515001021 |  | 现浇构件钢筋 螺纹钢HRB400 φ12～φ16 | 1.钢筋种类、规格：螺纹钢HRB400（带E或不带E综合考虑） Φ12-16 2.钢筋的除锈、连接方式、搭接综合考虑，费用包括在投标报价综合单价内 3.弧形构件钢筋投标人综合考虑,进入综合单价中 4.钢筋连接方式无论采用绑扎、焊接、机械连接、植筋等由投标人按设计要求及相关规范要求实施，其费用考虑在综合单价中 5.其他：满足设计、施工及验收规范要求 | t | 4.914 |  | 5086.02 | 24992.70 |  | 2352.33
23 | 010515001022 |  | 现浇构件钢筋 螺纹钢HRB400 φ18～φ25 | 1.钢筋种类、规格：螺纹钢HRB400（带E或不带E综合考虑） Φ18-25 | t | 12.756 |  | 5239.46 | 66834.55 |  | 7125.50
本页小计 | [8 empty] | 91827.25 |  | 9477.83
注：为计取规费等的使用，可在表中增设其中：“定额人工费”。 表-08
分部分项工程量清单与计价表
工程名称： |  | 天全县慈朗湖湿地公园3A级旅游厕所项目【建筑与装饰工程】 |  |  |  |  | 标段： |  |  | 第13页 共35页
序号 | 项目编码 |  | 项目名称 | 项目特征描述 | 计量 单位 | 工程 数量 |  | 金额（元）
[8 empty] | 综合单价 | 合价 |  | 其 中
[11 empty] | 定额人工费 | 暂估价
2.钢筋的除锈、连接方式、搭接综合考虑，费用包括在投标报价综合单价内 3.弧形构件钢筋投标人综合考虑,进入综合单价中 4.钢筋连接方式无论采用绑扎、焊接、机械连接、植筋等由投标人按设计要求及相关规范要求实施，其费用考虑在综合单价中 5.其他：满足设计、施工及验收规范要求
24 | 010515001023 |  | 砌体加固钢筋 | 1.锚固方式:预留拉结筋、植筋等综合考虑报价 2.钢筋种类、规格:圆钢HPB300，规格综合 3.弧形构件钢筋投标人综合考虑,进入综合单价中 4.其他：满足设计、施工及验收规范要求 | t | 0.318 |  | 5354.40 | 1702.70 |  | 259.98
25 | 010515001070 |  | 措施钢筋 | 1.钢筋种类、规格：螺纹钢HRB400（带E或不带E综合考虑），Φ6-10 2.钢筋的除锈、连接方式、搭接综合考虑，费用包括在投标报价综合单价内 3.弧形构件钢筋投标人综合 | t | 0.243 |  | 5593.42 | 1359.20 |  | 216.43
本页小计 | [8 empty] | 3061.90 |  | 476.41
注：为计取规费等的使用，可在表中增设其中：“定额人工费”。 表-08
分部分项工程量清单与计价表
工程名称： |  | 天全县慈朗湖湿地公园3A级旅游厕所项目【建筑与装饰工程】 |  |  |  |  | 标段： |  |  | 第14页 共35页
序号 | 项目编码 |  | 项目名称 | 项目特征描述 | 计量 单位 | 工程 数量 |  | 金额（元）
[8 empty] | 综合单价 | 合价 |  | 其 中
[11 empty] | 定额人工费 | 暂估价
考虑,进入综合单价中 4.钢筋连接方式无论采用绑扎、焊接、机械连接、植筋等由投标人按设计要求及相关规范要求实施，其费用考虑在综合单价中 5.其他：满足设计、施工及验收规范要求
26 | 010802001024 |  | 断桥铝合金门 | 1.门代号及洞口尺寸：综合 2.门框或扇外围尺寸：断桥铝型材规格厚度详设计综合考虑 3.玻璃品种、厚度：高透光双银Low-E6+9A+6透明玻璃，玻璃的透光、透明度、安全玻璃及其他应满足设计和规范要求，费用由投标人综合考虑在综合单价中 4.拉手、门锁、五金、地弹簧、边框型材及配件包括在综合单价中 5.其他：满足设计及施工技术规范要求 | m2 | 6.3 |  | 452.21 | 2848.92 |  | 182.26
27 | 010802001025 |  | 断桥铝合金玻璃门 | 1.门类型：断桥铝合金玻璃门 2.门代号及洞口尺寸：综合 3.门框或扇外围尺寸：断桥 | m2 | 3.15 |  | 452.21 | 1424.46 |  | 91.13
本页小计 | [8 empty] | 4273.38 |  | 273.39
注：为计取规费等的使用，可在表中增设其中：“定额人工费”。 表-08
分部分项工程量清单与计价表
工程名称： |  | 天全县慈朗湖湿地公园3A级旅游厕所项目【建筑与装饰工程】 |  |  |  |  | 标段： |  |  | 第15页 共35页
序号 | 项目编码 |  | 项目名称 | 项目特征描述 | 计量 单位 | 工程 数量 |  | 金额（元）
[8 empty] | 综合单价 | 合价 |  | 其 中
[11 empty] | 定额人工费 | 暂估价
铝型材规格厚度详设计综合考虑 4.开启方式：综合（平开、推拉、固定等综合） 5.玻璃品种、厚度：高透光双银Low-E6+9A+6透明玻璃，玻璃的透光、透明度、安全玻璃及其他应满足设计和规范要求，费用由投标人综合考虑在综合单价中 6.运输、安装、材料费、全部五金配件、锁具、紧固件、密封材料、发泡剂、埋件、连接件、油漆等费用包括在综合单价中 7.其他：满足设计及施工技术规范要求
28 | 010807001026 |  | 断桥铝合金窗 | 1.窗类型：高透光双银Low-E6+9A+6透明玻璃，断桥铝型材规格厚度详设计综合考虑，玻璃的透光、透明度、安全玻璃及其他应满足设计和规范要求，费用由投标人综合考虑在综合单价中 2.开启方式：开启方式综合 3.框截面尺寸：洞口尺寸详《门窗表》，使用部位、直形 | m2 | 3.6 |  | 462.44 | 1664.78 |  | 110.56
本页小计 | [8 empty] | 1664.78 |  | 110.56
注：为计取规费等的使用，可在表中增设其中：“定额人工费”。 表-08
分部分项工程量清单与计价表
工程名称： |  | 天全县慈朗湖湿地公园3A级旅游厕所项目【建筑与装饰工程】 |  |  |  |  | 标段： |  |  | 第16页 共35页
序号 | 项目编码 |  | 项目名称 | 项目特征描述 | 计量 单位 | 工程 数量 |  | 金额（元）
[8 empty] | 综合单价 | 合价 |  | 其 中
[11 empty] | 定额人工费 | 暂估价
弧形综合考虑 4.耐火极限满足设计要求，运输、安装、材料费、全部五金配件、紧固件、密封材料、发泡剂、埋件、连接件、油漆等包括在综合单价中，窗安装应满足其强度、热工、消防、声学及安全性等技术要求 5.消防救援窗相关费用考虑在综合单价 6.其他：满足设计及施工技术规范要求
29 | 010808005027 |  | 20mm米黄花岗石石材门套 | 1.洞口尺寸：综合考虑 2.门窗展开宽度：综合考虑 3.粘结层厚度、砂浆配合比：预拌砂浆粘贴，综合考拉 4.面层材料品种、规格：石材厚度、颜色综合考虑 5.其他：满足设计及施工技术规范要求 | m2 | 4.72 |  | 296.98 | 1401.75 |  | 103.23
30 | 010902002028 |  | 楼地面1.5厚I型水泥基JS防水涂料层—地1 | 1.涂膜品种：I型水泥基JS防水涂料层 2.涂膜厚度：厚度1.5mm 3.上翻高度：500mm 3.增强材料种类：满铺玻纤布一道，满足设计及规范要求 4.嵌缝、嵌缝材料种类：满 | m2 | 213.23 |  | 31.10 | 6631.45 |  | 1646.14
本页小计 | [8 empty] | 8033.20 |  | 1749.37
注：为计取规费等的使用，可在表中增设其中：“定额人工费”。 表-08
分部分项工程量清单与计价表
工程名称： |  | 天全县慈朗湖湿地公园3A级旅游厕所项目【建筑与装饰工程】 |  |  |  |  | 标段： |  |  | 第17页 共35页
序号 | 项目编码 |  | 项目名称 | 项目特征描述 | 计量 单位 | 工程 数量 |  | 金额（元）
[8 empty] | 综合单价 | 合价 |  | 其 中
[11 empty] | 定额人工费 | 暂估价
足设计及规范要求 5.1.2厚I型水泥基JS防水涂料边角部位加强层，阴角位置做直径为50的R角，满足设计及规范要求，附加层、加强层、嵌密封膏及固定水泥钉、管道周围加强层等费用，考虑在综合单价中，不再单独计量，防水等级综合考虑 6.其他：满足设计及施工技术规范要求
31 | 010903002029 |  | 墙面1.5厚聚合物水泥基复合防水材料防水层—内2 | 1.涂膜品种：聚合物水泥基复合防水材料 2.涂膜厚度：厚度1.5mm，高度至吊顶 3.增强材料种类：满足设计及规范要求 4.嵌缝、嵌缝材料种类：满足设计及规范要求 5.防水等级综合考虑，满足设计及规范要求，附加层、加强层、嵌密封膏及固定水泥钉、管道周围加强层等费用，考虑在综合单价中，不再单独计量 6.其他：满足设计及施工技术规范要求 | m2 | 443.48 |  | 39.74 | 17623.90 |  | 3308.36
本页小计 | [8 empty] | 17623.90 |  | 3308.36
注：为计取规费等的使用，可在表中增设其中：“定额人工费”。 表-08
分部分项工程量清单与计价表
工程名称： |  | 天全县慈朗湖湿地公园3A级旅游厕所项目【建筑与装饰工程】 |  |  |  |  | 标段： |  |  | 第18页 共35页
序号 | 项目编码 |  | 项目名称 | 项目特征描述 | 计量 单位 | 工程 数量 |  | 金额（元）
[8 empty] | 综合单价 | 合价 |  | 其 中
[11 empty] | 定额人工费 | 暂估价
32 | 010902001030 |  | 石油沥青卷材防水—屋1 | 1.卷材品种、规格：石油沥青卷材防水 2.嵌缝材料种类：详设计图,满足相关设计、施工、规范要求 3.满足设计及规范要求，卷材搭接用量、转角用量、附加层、加强层、施工缝防水构造、卷材封口防水构造等费用，考虑在综合单价中，不再单独计量 4.做法参西南18J201-3/45 5.其他：满足设计及施工技术规范要求 | m2 | 909.1 |  | 33.40 | 30363.94 |  | 3445.49
33 | 010902001031 |  | 屋面4.0厚SBS改性沥青防水卷材—屋1 | 1.卷材品种、规格：4.0厚SBS改性沥青防水卷材（II型）一道，同材性胶粘剂两道 2.嵌缝材料种类：详设计图,满足相关设计、施工、规范要求 3.满足设计及规范要求，卷材搭接用量、转角用量、附加层、加强层、施工缝防水构造、卷材封口防水构造等费用，考虑在综合单价中，不再单独计量 4.做法参西南18J201-3/45 | m2 | 455.24 |  | 38.47 | 17513.08 |  | 3127.50
本页小计 | [8 empty] | 47877.02 |  | 6572.99
注：为计取规费等的使用，可在表中增设其中：“定额人工费”。 表-08
分部分项工程量清单与计价表
工程名称： |  | 天全县慈朗湖湿地公园3A级旅游厕所项目【建筑与装饰工程】 |  |  |  |  | 标段： |  |  | 第19页 共35页
序号 | 项目编码 |  | 项目名称 | 项目特征描述 | 计量 单位 | 工程 数量 |  | 金额（元）
[8 empty] | 综合单价 | 合价 |  | 其 中
[11 empty] | 定额人工费 | 暂估价
5.其他：满足设计及施工技术规范要求
34 | 011001003032 |  | 聚苯乙烯保温板墙面 | 1.保温隔热方式：墙面保温 2.保温隔热材料品种、规格：50厚不燃型复合膨胀聚苯乙烯保温板，6厚保温板抹面砂浆 3.粘结材料种类：保温板材专用胶黏剂，满足设计要求 4.综合单价中包含屋顶与外墙交界处、屋顶开口部位四周的保温层 5.直形、弧形综合考虑 6.其他：满足设计及施工技术规范要 | m2 | 115.03 |  | 29.57 | 3401.44 |  | 771.85
35 | 011001001033 |  | 屋面50mm厚挤塑聚苯板保温层 | 1.保温隔热方式：屋面保温 2.保温隔热材料品种、规格：50厚挤塑聚苯板 3.粘结材料种类：按设计及相关施工及验收规范要求综合考虑 4.综合单价中包含屋顶与外墙交界处、屋顶开口部位四周的保温层 5.其他：满足设计及施工技术规范要求 | m2 | 409.49 |  | 30.80 | 12612.29 |  | 720.70
本页小计 | [8 empty] | 16013.73 |  | 1492.55
注：为计取规费等的使用，可在表中增设其中：“定额人工费”。 表-08
分部分项工程量清单与计价表
工程名称： |  | 天全县慈朗湖湿地公园3A级旅游厕所项目【建筑与装饰工程】 |  |  |  |  | 标段： |  |  | 第20页 共35页
序号 | 项目编码 |  | 项目名称 | 项目特征描述 | 计量 单位 | 工程 数量 |  | 金额（元）
[8 empty] | 综合单价 | 合价 |  | 其 中
[11 empty] | 定额人工费 | 暂估价
36 | 010501001034 |  | 80厚C15混凝土垫层-地1+地2 | 1.混凝土种类：商品混凝土 2.混凝土强度等级：C15 3.石子材质、规格型号：碎石或砾石等、粒径综合考虑 4.输送方式、输送机械：综合考虑，泵送方式及费用投标人自行综合考虑在投标报价中 5.混凝土运输距离：综合考虑 6.其他：满足设计及施工技术规范要求 | m3 | 32.791 |  | 431.61 | 14152.92 |  | 731.24
37 | 011101006035 |  | 刷水泥浆一道楼地面-地1+地2 | 1.厚度、砂浆配合比：刷水泥浆一道(内掺建筑胶) 2.其他：满足设计及相关规范要求 | m2 | 409.89 |  | 6.60 | 2705.27 |  | 303.32
38 | 011101006041 |  | 最薄处20厚1:3水泥砂浆楼地面找坡找平层-地1 | 1.基层类型：综合 2.砂浆厚度、配合比：最薄20厚1:3水泥砂浆找坡找平层 3.其他：满足设计、施工及验收规范要求 | m2 | 153.32 |  | 25.90 | 3970.99 |  | 829.46
39 | 011102003038 |  | 300*300防滑地砖楼地面-地1 | 1.粘接层厚度、砂浆配合比：20厚1:2干硬性水泥砂浆结合层，上洒1-2厚干水泥 2.面层材料品种、规格、颜色：300*300*8防滑地砖，同色水泥浆擦缝，颜色综合 | m2 | 153.32 |  | 109.84 | 16840.67 |  | 4066.05
本页小计 | [8 empty] | 37669.85 |  | 5930.07
注：为计取规费等的使用，可在表中增设其中：“定额人工费”。 表-08
分部分项工程量清单与计价表
工程名称： |  | 天全县慈朗湖湿地公园3A级旅游厕所项目【建筑与装饰工程】 |  |  |  |  | 标段： |  |  | 第21页 共35页
序号 | 项目编码 |  | 项目名称 | 项目特征描述 | 计量 单位 | 工程 数量 |  | 金额（元）
[8 empty] | 综合单价 | 合价 |  | 其 中
[11 empty] | 定额人工费 | 暂估价
3.切割、嵌缝、防污、防浸透、酸洗、打蜡、拼装方式等材料及处理等费用综合考虑在报价中，满足设计及相关规范要求 4.其它:满足设计规定及相关施工及验收规范要求,并符合相关规定
40 | 011101006036 |  | 20mm厚1:2水泥砂浆楼地面找平层-地2 | 1.基层类型：综合 2.砂浆厚度、配合比：20厚1:2水泥砂浆楼地面找平层、保护层 3.其他：满足设计、施工及验收规范要求 | m2 | 247.19 |  | 21.38 | 5284.92 |  | 1119.77
41 | 011102003037 |  | 600*600防滑地砖楼地面-地2 | 1.粘接层厚度、砂浆配合比：20厚1:2.5干硬性水泥砂浆结合层 2.面层材料品种、规格、颜色：600*600防滑地砖，同色水泥浆擦缝，颜色综合 3.切割、嵌缝、防污、防浸透、酸洗、打蜡、拼装方式等材料及处理等费用综合考虑在报价中，满足设计及相关规范要求 4.其它:满足设计规定及相关施工及验收规范要求,并符合 | m2 | 247.19 |  | 111.75 | 27623.48 |  | 6884.24
本页小计 | [8 empty] | 32908.40 |  | 8004.01
注：为计取规费等的使用，可在表中增设其中：“定额人工费”。 表-08
分部分项工程量清单与计价表
工程名称： |  | 天全县慈朗湖湿地公园3A级旅游厕所项目【建筑与装饰工程】 |  |  |  |  | 标段： |  |  | 第22页 共35页
序号 | 项目编码 |  | 项目名称 | 项目特征描述 | 计量 单位 | 工程 数量 |  | 金额（元）
[8 empty] | 综合单价 | 合价 |  | 其 中
[11 empty] | 定额人工费 | 暂估价
相关规定
42 | 011101006042 |  | 最薄处30厚1:3LC5.0轻集料混凝土找坡层-屋1 | 1.基层类型：综合 2.砂浆厚度、配合比：最薄处30厚1:3LC5.0轻集料混凝土找坡层 3.其他：满足设计、施工及验收规范要求 | m2 | 409.49 |  | 14.39 | 5892.56 |  | 208.84
43 | 011101006040 |  | 20厚1:3水泥砂浆找平层-地1+屋1 | 1.基层类型：综合 2.砂浆厚度、配合比：20厚1:3水泥砂浆找平层 3.其他：满足设计、施工及验收规范要求 | m2 | 1062.42 |  | 20.99 | 22300.20 |  | 4812.76
44 | 010902003045 |  | 40厚C20细石混凝土保护层-屋1 | 1.刚性层厚度：40mm厚 2.混凝土种类：40厚C20细石混凝土，内配双向φ4或φ6@150*150冷拔低碳钢筋 3.嵌缝材料种类：分格缝满足设计及相关规范要求 4.其他:满足设计及相关规范要求 | m2 | 409.49 |  | 41.83 | 17128.97 |  | 2874.62
45 | 011102003039 |  | 成品中国黑门槛大理石 | 1.粘接层厚度、砂浆配合比：详设计综合考虑 2.面层材料品种、规格、颜色：成品中国黑门槛大理石，同色水泥浆擦缝，颜色综合 3.切割、嵌缝、防污、防浸 | m2 | 5.98 |  | 191.84 | 1147.20 |  | 158.59
本页小计 | [8 empty] | 46468.93 |  | 8054.81
注：为计取规费等的使用，可在表中增设其中：“定额人工费”。 表-08
分部分项工程量清单与计价表
工程名称： |  | 天全县慈朗湖湿地公园3A级旅游厕所项目【建筑与装饰工程】 |  |  |  |  | 标段： |  |  | 第23页 共35页
序号 | 项目编码 |  | 项目名称 | 项目特征描述 | 计量 单位 | 工程 数量 |  | 金额（元）
[8 empty] | 综合单价 | 合价 |  | 其 中
[11 empty] | 定额人工费 | 暂估价
透、酸洗、打蜡、拼装方式等材料及处理等费用综合考虑在报价中，满足设计及相关规范要求 4.其它:满足设计规定及相关施工及验收规范要求,并符合相关规定
46 | 011105003043 |  | 8-10mm厚地砖踢脚 | 1.踢脚线高度：综合 2.粘贴层厚度、材料种类：7厚1:3水泥砂浆基层，6厚1:2水泥砂浆粘结层 3.面层材料品种、规格、颜色：8-10厚地砖踢脚,同色水泥浆擦缝，规格及颜色综合 4.切割、嵌缝、防污、防浸透、酸洗、打蜡、拼装方式等材料及处理等费用综合考虑在报价中，满足设计及相关规范要求 5.其它:满足设计规定及相关施工及验收规范要求,并符合相关规定 | m | 89.63 |  | 26.51 | 2376.09 |  | 882.86
47 | 011105006044 |  | 不锈钢踢脚线 | 1.踢脚线高度：50mm 2.基层厚度、材料种类：详设计综合 3.面层材料品种、规格、颜色：1.2mm不锈钢踢脚线，颜 | m | 28.4 |  | 11.91 | 338.24 |  | 63.62
本页小计 | [8 empty] | 2714.33 |  | 946.48
注：为计取规费等的使用，可在表中增设其中：“定额人工费”。 表-08
分部分项工程量清单与计价表
工程名称： |  | 天全县慈朗湖湿地公园3A级旅游厕所项目【建筑与装饰工程】 |  |  |  |  | 标段： |  |  | 第24页 共35页
序号 | 项目编码 |  | 项目名称 | 项目特征描述 | 计量 单位 | 工程 数量 |  | 金额（元）
[8 empty] | 综合单价 | 合价 |  | 其 中
[11 empty] | 定额人工费 | 暂估价
色综合考虑 4油漆、防火涂料、螺栓等综合考虑 5.其他：满足设计、施工及验收规范要求
48 | 011201004046 |  | 10厚1:3水泥砂浆墙面打底、找平-内1 | 1.基层类型：综合 2.找平层砂浆厚度、配合比：10厚1:3水泥砂浆,分两遍成活,加入5%防水剂 3.直行墙、弧形墙综合 4.其他：满足设计、施工及验收规范要求 | m2 | 128.96 |  | 16.04 | 2068.52 |  | 786.66
49 | 011201004047 |  | 9厚1:3水泥砂浆分层压实磨平-内2 | 1.基层类型：综合 2.找平层砂浆厚度、配合比：9厚1:3水泥砂浆分层压实磨平 3.直行墙、弧形墙综合 4.其他：满足设计、施工及验收规范要求 | m2 | 492.49 |  | 17.94 | 8835.27 |  | 3191.34
50 | 011201004048 |  | 外墙20厚水泥砂浆墙面打底、找平-外1 | 1.基层类型：综合 2.找平层砂浆厚度、配合比：13厚1：3水泥砂浆打底，两次成活，扫毛或划出纹道；7厚1:2水泥砂浆找平铁抹压光水刷带出小毛面 3.直行墙、弧形墙综合 | m2 | 878.85 |  | 32.20 | 28298.97 |  | 10730.76
本页小计 | [8 empty] | 39202.76 |  | 14708.76
注：为计取规费等的使用，可在表中增设其中：“定额人工费”。 表-08
分部分项工程量清单与计价表
工程名称： |  | 天全县慈朗湖湿地公园3A级旅游厕所项目【建筑与装饰工程】 |  |  |  |  | 标段： |  |  | 第25页 共35页
序号 | 项目编码 |  | 项目名称 | 项目特征描述 | 计量 单位 | 工程 数量 |  | 金额（元）
[8 empty] | 综合单价 | 合价 |  | 其 中
[11 empty] | 定额人工费 | 暂估价
4.其他：满足设计、施工及验收规范要求
51 | 010902002049 |  | 外墙喷甲基硅醇纳憎水剂-外1 | 1.喷甲基硅醇纳憎水剂 2.其他：满足设计及施工技术规范要求 | m2 | 878.85 |  | 10.24 | 8999.42 |  | 4051.50
52 | 011204003050 |  | 300*600mm墙砖竖拼-内2 | 1.墙体类型 ：综合 2.安装方式：4厚强力胶粉泥粘接层，揉挤密实 3.面层材料品种、规格、颜色：300*600mm墙面竖拼，颜色综合考虑，白水泥或同色瓷砖勾缝剂擦缝 4.直行墙、弧形墙综合 5.切割、嵌缝、防污、防浸透、酸洗、打蜡、拼装方式等材料及处理等费用综合考虑在报价中，满足设计及相关规范要求 6.其他：满足设计、施工及验收规范要求 | m2 | 492.49 |  | 132.93 | 65466.70 |  | 14602.33
53 | 011207002051 |  | 复合型墙体 | 1.15厚PVC防水背板 2.无纺布种植毯 3.含种植基质、种植容器及灌木种植 4.直行墙、弧形墙综合 5.缝宽、嵌缝材料种类：满 | m2 | 86.21 |  | 352.08 | 30352.82 |  | 2594.06
本页小计 | [8 empty] | 104818.94 |  | 21247.89
注：为计取规费等的使用，可在表中增设其中：“定额人工费”。 表-08
分部分项工程量清单与计价表
工程名称： |  | 天全县慈朗湖湿地公园3A级旅游厕所项目【建筑与装饰工程】 |  |  |  |  | 标段： |  |  | 第26页 共35页
序号 | 项目编码 |  | 项目名称 | 项目特征描述 | 计量 单位 | 工程 数量 |  | 金额（元）
[8 empty] | 综合单价 | 合价 |  | 其 中
[11 empty] | 定额人工费 | 暂估价
足设计及规范要求 6.其他：满足设计、施工及验收规范要求
54 | 011210005053 |  | 成品卫生间隔断（30厚木纹防潮板） | 1.隔断材料品种、规格、颜色：综合：成品卫生间隔断（30厚木纹防潮板），颜色规格综合考虑 2.配件品种、规格：合页，脚座、门锁及门把手等配件 3.其他：满足设计、施工及验收规范要求 | m2 | 124.45 |  | 290.23 | 36119.12 |  | 5019.07
55 | 011210005079 |  | 小便位隔断 | 1.隔断材料品种、规格、颜色：综合：成品卫生间隔断（30厚木纹防潮板），颜色规格综合考虑 2.配件品种、规格：合页，脚座、门锁及门把手等配件 3.其他：满足设计、施工及验收规范要求 | m2 | 2.52 |  | 208.63 | 525.75 |  | 101.63
56 | 011201001077 |  | 女儿墙内侧及顶面抹灰 | 1.墙体类型 ：混凝土 2.1：2水泥砂浆抹面，顶上向内找坡5% | m2 | 195 |  | 26.40 | 5148.00 |  | 1756.95
57 | 011210005081 |  | 搁物板 | 1.做法详西南18J517-57-E | m2 | 3.45 |  | 249.43 | 860.53 |  | 139.14
58 | 011209001054 |  | 铝合金格栅（氟碳喷涂） | 1.钢材品种、规格 ：3mm壁厚60×80@260仿木纹铝合金矩管格栅，表面氟碳喷涂处 | m2 | 156.32 |  | 768.49 | 120130.36 |  | 3651.64
本页小计 | [8 empty] | 162783.76 |  | 10668.43
注：为计取规费等的使用，可在表中增设其中：“定额人工费”。 表-08
分部分项工程量清单与计价表
工程名称： |  | 天全县慈朗湖湿地公园3A级旅游厕所项目【建筑与装饰工程】 |  |  |  |  | 标段： |  |  | 第27页 共35页
序号 | 项目编码 |  | 项目名称 | 项目特征描述 | 计量 单位 | 工程 数量 |  | 金额（元）
[8 empty] | 综合单价 | 合价 |  | 其 中
[11 empty] | 定额人工费 | 暂估价
理，规格、颜色和纹理综合考虑 2.嵌缝、塞口材料种类：接缝处与墙的封边处打结构密封胶，具体详设计图纸 3.连接材料种类：详设计 4.预埋件材料种类：本工程与主体连接采用预埋件连接，具体详大样图，包含在综合单价中 5.综合单价除包含上述各构造相关费用外，还包含弧形、二次深化设计费、锁具、背撑、隔离带、框边封闭材料、防水、防火、防雷、防静电感、防腐、防躁、五金配件、紧固件、发泡剂、后置铁件、转接件、连接件、挂件、螺栓、螺钉、垫片、实验检测、油漆、预留、加工费、运输费用、吊装费用及铝型材新开模具费等在综合单价中考虑；符合相关规范要求，满足设计、招标技术及施工验收规范要求 6.其他：满足设计、施工及验收规范要求
59 | 011209001055 |  | 玻璃幕墙 | 1.单银及单银弯弧中空钢化 | m2 | 69.91 |  | 665.76 | 46543.28 |  | 4539.96
本页小计 | [8 empty] | 46543.28 |  | 4539.96
注：为计取规费等的使用，可在表中增设其中：“定额人工费”。 表-08
分部分项工程量清单与计价表
工程名称： |  | 天全县慈朗湖湿地公园3A级旅游厕所项目【建筑与装饰工程】 |  |  |  |  | 标段： |  |  | 第28页 共35页
序号 | 项目编码 |  | 项目名称 | 项目特征描述 | 计量 单位 | 工程 数量 |  | 金额（元）
[8 empty] | 综合单价 | 合价 |  | 其 中
[11 empty] | 定额人工费 | 暂估价
玻璃（6双银LOW-E+12氩气+6透明）幕墙（包含幕墙开窗、门的制作及安装） 2.骨架材料种类、规格、中距：型材、断面、规格、间距详设计图 3.幕墙玻璃采用单银及单银弯弧中空钢化玻璃（6双银LOW-E+12氩气+6透明），透光率、透明度、反射率、遮阳系数、热传导系数、安全玻璃、防火玻璃及其他满足设计和规范要求,费用由投标人综合考虑在综合单价中 4.幕墙颜色、拼接、开启方式、面层固定方式、封边综合考虑 5.幕墙上开窗（门）工料、预埋件、连接件、合页、执手、限位撑、多点锁、线（压）条、龙骨及玻璃检测费等由投标人综合考虑在该综合单价中,满足相关施工规范要求 6.综合单价除包含上述各构造相关费用外，还包含弧形、二次深化设计费、锁具、背撑、隔离带、框边封闭材料、防
本页小计
注：为计取规费等的使用，可在表中增设其中：“定额人工费”。 表-08
分部分项工程量清单与计价表
工程名称： |  | 天全县慈朗湖湿地公园3A级旅游厕所项目【建筑与装饰工程】 |  |  |  |  | 标段： |  |  | 第29页 共35页
序号 | 项目编码 |  | 项目名称 | 项目特征描述 | 计量 单位 | 工程 数量 |  | 金额（元）
[8 empty] | 综合单价 | 合价 |  | 其 中
[11 empty] | 定额人工费 | 暂估价
水、防火、防雷、防静电感、防腐、防躁、五金配件、紧固件、发泡剂、后置铁件、转接件、连接件、挂件、螺栓、螺钉、垫片、插芯、芯柱、实验检测、油漆、预留、加工费、运输费用、吊装费用及铝型材新开模具费等在综合单价中考虑；符合相关规范要求，满足设计、招标技术及施工验收规范要求 7.龙骨、装饰线条、固定件等表面处理方式：详设计，投标人综合考虑龙骨、装饰线条、固定件等的表面处理方式，不得因龙骨、装饰线条、固定件等的表面处理方式的改变而调整综合单价 8.其他：满足设计、施工及验收规范要求
60 | 011204004056 |  | 钢骨架干挂花岗石 | 1.面层材料：30mm花岗石 2.背面刷胶封闭（做六边防护） 3.钢骨架材料种类、规格、中距：型材、断面、规格、间距详设计图 4.连接材料种类：详设计 | m2 | 41.238 |  | 366.98 | 15133.52 |  | 3728.33
本页小计 | [8 empty] | 15133.52 |  | 3728.33
注：为计取规费等的使用，可在表中增设其中：“定额人工费”。 表-08
分部分项工程量清单与计价表
工程名称： |  | 天全县慈朗湖湿地公园3A级旅游厕所项目【建筑与装饰工程】 |  |  |  |  | 标段： |  |  | 第30页 共35页
序号 | 项目编码 |  | 项目名称 | 项目特征描述 | 计量 单位 | 工程 数量 |  | 金额（元）
[8 empty] | 综合单价 | 合价 |  | 其 中
[11 empty] | 定额人工费 | 暂估价
5.预埋件材料种类：本工程与主体连接采用预埋件连接，具体详大样图，包含在综合单价中 6.综合单价除包含上述各构造相关费用外，还包含弧形、二次深化设计费、封闭材料、防水、防火、防雷、防静电感、防腐、防躁、五金配件、紧固件、发泡剂、后置铁件、转接件、连接件、挂件、螺栓、螺钉、垫片、实验检测、油漆、预留、加工费、运输费用、吊装费用及铝型材新开模具费等在综合单价中考虑；符合相关规范要求，满足设计、招标技术及施工验收规范要求 7.挂贴石材由专业厂家深化设计并能达到节能设计要求 8.石材切割、嵌缝、防污、防浸透、酸洗、打蜡等材料及处理等费用综合考虑在报价中，满足设计及相关规范要求 9.其他：满足设计、技术规范及施工验收规范及招标文件要求
61 | 011302001057 |  | 轻钢龙骨防潮石膏板吊顶 | 1.钢筋吊杆或全牙吊杆，双 | m2 | 156.53 |  | 84.70 | 13258.09 |  | 3255.82
本页小计 | [8 empty] | 13258.09 |  | 3255.82
注：为计取规费等的使用，可在表中增设其中：“定额人工费”。 表-08
分部分项工程量清单与计价表
工程名称： |  | 天全县慈朗湖湿地公园3A级旅游厕所项目【建筑与装饰工程】 |  |  |  |  | 标段： |  |  | 第31页 共35页
序号 | 项目编码 |  | 项目名称 | 项目特征描述 | 计量 单位 | 工程 数量 |  | 金额（元）
[8 empty] | 综合单价 | 合价 |  | 其 中
[11 empty] | 定额人工费 | 暂估价
|  |  | 无机涂料 | 向中距@≤1200mm，与结构中的预埋件焊接或后置紧固件连接 2.专用次龙骨，中距300-600mm 3.9.5厚印花装饰防潮石膏板，规格综合考虑，板材与龙骨链接方式满足设计及技术规范要求 4.综合单价含平面造型、跌级造型、坡面造型、弧形造型、透光膜、线条、凹槽、封边、完成送排风口及灯槽（盘）、灯槽（盘）贴面、灯孔、活动检修盖板、与幕墙相交处收口、连接件等费用 5.清单工程量按水平投影面积计算 6.所有钢骨架需做防锈处理，钢板、螺栓、油漆、防火涂料等综合考虑 7.无机涂料做法详设计 8.其他：满足设计、技术规范及施工验收规范要求
62 | 011406001058 |  | 内墙无机涂料 | 1.基层类型：综合考虑 2.涂料品种、刷喷遍数：喷（刷）无机涂料饰面，颜色综 | m2 | 128.96 |  | 39.26 | 5062.97 |  | 1345.05
本页小计 | [8 empty] | 5062.97 |  | 1345.05
注：为计取规费等的使用，可在表中增设其中：“定额人工费”。 表-08
分部分项工程量清单与计价表
工程名称： |  | 天全县慈朗湖湿地公园3A级旅游厕所项目【建筑与装饰工程】 |  |  |  |  | 标段： |  |  | 第32页 共35页
序号 | 项目编码 |  | 项目名称 | 项目特征描述 | 计量 单位 | 工程 数量 |  | 金额（元）
[8 empty] | 综合单价 | 合价 |  | 其 中
[11 empty] | 定额人工费 | 暂估价
合，符合设计及验收感观要求(无机涂料应满足:耐潮湿防霉环境，耐擦洗，燃烧性能等级A级) 3.其它：满足设计及规范要求
63 | 011406001059 |  | 外墙及裸露面真石漆 | 1.基层类型：综合考虑 2.真石漆两遍，颜色综合 3.直行墙、弧形墙、异形柱综合 4.其它：满足设计及规范要求 | m2 | 878.85 |  | 62.83 | 55218.15 |  | 15573.22
64 | 011406001060 |  | 天棚无机涂料 | 1.基层类型：综合考虑 2.刷水泥浆一道（加建筑胶适量） 3.5厚1:1:4水泥石灰砂浆打底扫毛 4.4厚1:0.3:3水泥石灰砂浆找平 5.满刮腻子找平抹光 6.刷无机涂料两遍，颜色综合，符合设计及验收感观要求(无机涂料应满足:耐潮湿防霉环境，耐擦洗，燃烧性能等级A级) 7.其它：满足设计及规范要求 | m2 | 379.71 |  | 84.25 | 31990.57 |  | 10407.85
本页小计 | [8 empty] | 87208.72 |  | 25981.07
注：为计取规费等的使用，可在表中增设其中：“定额人工费”。 表-08
分部分项工程量清单与计价表
工程名称： |  | 天全县慈朗湖湿地公园3A级旅游厕所项目【建筑与装饰工程】 |  |  |  |  | 标段： |  |  | 第33页 共35页
序号 | 项目编码 |  | 项目名称 | 项目特征描述 | 计量 单位 | 工程 数量 |  | 金额（元）
[8 empty] | 综合单价 | 合价 |  | 其 中
[11 empty] | 定额人工费 | 暂估价
65 | 010401013061 |  | 散水 | 1.素土夯实 2.150厚粒径5-32卵石灌M2.5混合砂浆垫层 3.60厚C15混凝土提浆抹面 4.250厚滤水性好种植土（另列） 5.详西南18J812-5/7 6.其他：满足设计及施工技术规范要求 | m2 | 92.896 |  | 94.51 | 8779.60 |  | 709.73
66 | 010507003062 |  | 排水沟 | 1.素土夯实 2.100厚C15混凝土垫层 3.M5水泥砂浆砌砖 4.20厚1:2.5水泥砂浆粉光 5.直形、弧形综合 6.详西南18J812-2a/4 7.盖板详18J812-5-18a，总平花岗石铺装部分沟盖板做法详总平水沟大样 8.其他：满足设计及施工技术规范要求 | m | 116.12 |  | 288.93 | 33550.55 |  | 5178.95
67 | 010902006063 |  | 落水口 | 1.落水口品种、规格：PVC落水口 2.接缝、嵌缝材料种类：详设计 3.其他：满足设计及施工技术规范要求 | 个 | 2 |  | 44.33 | 88.66 |  | 44.38
本页小计 | [8 empty] | 42418.81 |  | 5933.06
注：为计取规费等的使用，可在表中增设其中：“定额人工费”。 表-08
分部分项工程量清单与计价表
工程名称： |  | 天全县慈朗湖湿地公园3A级旅游厕所项目【建筑与装饰工程】 |  |  |  |  | 标段： |  |  | 第34页 共35页
序号 | 项目编码 |  | 项目名称 | 项目特征描述 | 计量 单位 | 工程 数量 |  | 金额（元）
[8 empty] | 综合单价 | 合价 |  | 其 中
[11 empty] | 定额人工费 | 暂估价
68 | 010902004064 |  | 屋面排水管 | 1.排水管品种、规格：φ100PVC管 2.接缝、嵌缝材料种类：详设计 3.其他：满足设计及施工技术规范要求 | m | 10.5 |  | 25.52 | 267.96 |  | 52.71
69 | 011505005065 |  | 成品不锈钢扶手 | 1.材料品种、规格、品牌、颜色 ：固定式抓杆，具体详设计 2.支架、配件品种、规格、品牌：详设计 3.其他：满足设计、施工及验收规范要求 | 个 | 24 |  | 45.18 | 1084.32 |  | 59.76
70 | 011505010066 |  | 成品梳妆镜 | 1.做法：5厘成品梳妆镜 2.材料：玻璃选用4厚镀铝膜面，背面涂镜背漆一道，规格综合 3.其他：满足设计、施工及验收规范要求 | m2 | 1.44 |  | 194.83 | 280.56 |  | 26.64
71 | 011505001067 |  | 白色石材台面 | 1.材料品种、规格、品牌、颜色：20mm厚雅士白大理石，颜色综合考虑 2.基层、干挂支架、配件品种、规格：详设计综合考虑 3.直形弧形综合 4.切割、嵌缝、防污、防浸 | m2 | 5.1 |  | 1181.19 | 6024.07 |  | 1326.10
本页小计 | [8 empty] | 7656.91 |  | 1465.21
注：为计取规费等的使用，可在表中增设其中：“定额人工费”。 表-08
分部分项工程量清单与计价表
工程名称： |  | 天全县慈朗湖湿地公园3A级旅游厕所项目【建筑与装饰工程】 |  |  |  |  | 标段： |  |  | 第35页 共35页
序号 | 项目编码 |  | 项目名称 | 项目特征描述 | 计量 单位 | 工程 数量 |  | 金额（元）
[8 empty] | 综合单价 | 合价 |  | 其 中
[11 empty] | 定额人工费 | 暂估价
透、酸洗、打蜡、拼装方式等材料及处理等费用综合考虑在报价中，满足设计及相关规范要求 5.其他：满足设计、施工及验收规范要求
72 | 010507001068 |  | 坡道 | 1.坡道做法详西南18J812-1/8 2.其他：满足设计、施工及验收规范要求 | m2 | 22.2 |  | 197.56 | 4385.83 |  | 421.80
本页小计 | [8 empty] | 4385.83 |  | 421.80
合 计 | [8 empty] | 1151309.00 |  | 191568.25
注：为计取规费等的使用，可在表中增设其中：“定额人工费”。 表-08

## F.1.2 单价措施项目清单计价表(表-08)含定额人工费【~
单价措施项目清单与计价表
工程名称： |  | 天全县慈朗湖湿地公园3A级旅游厕所项目【建筑与装饰工程】 |  |  |  |  | 标段： |  |  | 第1页 共11页
序 号 | 项目编码 |  | 项目名称 | 项目特征描述 | 计量 单位 | 工程量 |  | 金额（元）
[8 empty] | 综合单价 | 合价 |  | 其中
[11 empty] | 定额人工费 | 暂估价
脚手架工程
1 | 011701001010 |  | 综合脚手架 单层建筑(檐口高度) ≤9m | 1.建筑结构形式:框架 2.檐口高度:综合脚手架 檐口高度综合 3.脚手架支架材料:钢管、竹、木支架综合 4.本项目投标人应根据施工经验,现场实际情况和企业自身情况综合报价,不论采用何种支架方式综合报价 5.超高部分由投标人自行考虑进综合单价中 6.其他：满足设计、施工及验收规范要求 | m2 | 345.23 |  | 15.39 | 5313.09 |  | 2858.50
2 | 011701006011 |  | 满堂脚手架 | 1.建筑结构形式:详设计 2.檐口高度:详设计 3.脚手架支架材料:钢管、竹、木支架 综合 4.本项目投标人应根据施工经验,现场实际情况和企业自身情况综合报价,不论采用何种支架方式综合报价 5.本项目工程量计算规则执行2015《 四川省建设工程工程量清单计价定额》相应章节 | m2 | 345.23 |  | 6.19 | 2136.97 |  | 1080.57
3 | 011701002012 |  | 装饰外脚手架 | 1.建筑结构形式:详设计 | m2 | 103.31 |  | 7.66 | 791.35 |  | 317.16
本页小计 | [8 empty] | 8241.41 |  | 4256.23
注：为计取规费等的使用，可在表中增设其中：“定额人工费”。 表-08
单价措施项目清单与计价表
工程名称： |  | 天全县慈朗湖湿地公园3A级旅游厕所项目【建筑与装饰工程】 |  |  |  |  | 标段： |  |  | 第2页 共11页
序 号 | 项目编码 |  | 项目名称 | 项目特征描述 | 计量 单位 | 工程量 |  | 金额（元）
[8 empty] | 综合单价 | 合价 |  | 其中
[11 empty] | 定额人工费 | 暂估价
2.檐口高度:详设计 3.脚手架支架材料:钢管、竹、木支架 综合 4.本项目投标人应根据施工经验,现场实际情况和企业自身情况综合报价,不论采用何种支架方式综合报价 5.本项目工程量计算规则执行2015《 四川省建设工程工程量清单计价定额》相应章节
|  |  | 小计 | [5 empty] | 8241.41 |  | 4256.23
混凝土模板及支架（撑 ）
4 | 011702001013 |  | 现浇砼模板安装、拆除 独立基础 | 1.部位:独立基础 2.模板类型:砖模、木模、组合钢模板、竹胶合板、铝模等综合 3.支架材料:钢管、竹、木支架综合 4.模板要求：模板制作、安装、拆除、整理堆放及场内外运输，清理模板粘结物及模内杂物、刷隔离剂等所有工作内容，采用清水模板的费用投标人自行考虑在该综合单价中 5.其他：满足设计、施工及验 | m2 | 109.19 |  | 46.85 | 5115.55 |  | 1688.08
本页小计 | [8 empty] | 5115.55 |  | 1688.08
注：为计取规费等的使用，可在表中增设其中：“定额人工费”。 表-08
单价措施项目清单与计价表
工程名称： |  | 天全县慈朗湖湿地公园3A级旅游厕所项目【建筑与装饰工程】 |  |  |  |  | 标段： |  |  | 第3页 共11页
序 号 | 项目编码 |  | 项目名称 | 项目特征描述 | 计量 单位 | 工程量 |  | 金额（元）
[8 empty] | 综合单价 | 合价 |  | 其中
[11 empty] | 定额人工费 | 暂估价
收规范要求
5 | 011702001014 |  | 现浇砼模板安装、拆除 垫层 | 1.部位:基础垫层 2.模板类型:砖模、木模、组合钢模板、竹胶合板、铝模等综合 3.支架材料:钢管、竹、木支架综合 4.模板要求：模板制作、安装、拆除、整理堆放及场内外运输，清理模板粘结物及模内杂物、刷隔离剂等所有工作内容，采用清水模板的费用投标人自行考虑在该综合单价中 5.其他：满足设计、施工及验收规范要求 | m2 | 75.44 |  | 28.70 | 2165.13 |  | 796.65
6 | 011702001015 |  | 现浇砼模板安装、拆除 基础梁 | 1.部位:基础梁（含弧形） 2.模板类型:砖模、木模、组合钢模板、竹胶合板、铝模等综合 3.支架材料:钢管、竹、木支架综合 4.模板要求：模板制作、安装、拆除、整理堆放及场内外运输，清理模板粘结物及模内杂物、刷隔离剂等所有工作内容，采用清水模板的费用投标人自行考虑在该综合单价中 | m2 | 339.11 |  | 65.39 | 22174.40 |  | 6195.54
本页小计 | [8 empty] | 24339.53 |  | 6992.19
注：为计取规费等的使用，可在表中增设其中：“定额人工费”。 表-08
单价措施项目清单与计价表
工程名称： |  | 天全县慈朗湖湿地公园3A级旅游厕所项目【建筑与装饰工程】 |  |  |  |  | 标段： |  |  | 第4页 共11页
序 号 | 项目编码 |  | 项目名称 | 项目特征描述 | 计量 单位 | 工程量 |  | 金额（元）
[8 empty] | 综合单价 | 合价 |  | 其中
[11 empty] | 定额人工费 | 暂估价
5.其他：满足设计、施工及验收规范要求
7 | 011702014016 |  | 现浇砼模板安装、拆除 屋面梁板 | 1.部位：屋面梁板（含弧形） 2.模板类型:砖模、木模、组合钢模板、竹胶合板、铝模等综合 3.支架材料：钢管、竹、木支架等综合 4.模板要求：模板制作、安装、拆除、整理堆放及场内外运输，清理模板粘结物及模内杂物、刷隔离剂等所有工作内容，采用清水模板的费用投标人自行考虑在该综合单价中 5.其他：满足设计、施工及验收规范要求 | m2 | 747.49 |  | 50.27 | 37576.32 |  | 15345.97
8 | 011702014017 |  | 现浇砼模板安装、拆除 屋面梁板 超高摸板每超高1米 | 1.部位：屋面梁板（含弧形） 2.模板类型:砖模、木模、组合钢模板、竹胶合板、铝模等综合 3.支架材料:钢管、竹、木支架综合 4.模板要求：模板制作、安装、拆除、整理堆放及场内外运输，清理模板粘结物及模内杂物、刷隔离剂等所有工作内容，采用清水模板的费用投标 | m2 | 737.53 |  | 8.56 | 6313.26 |  | 4078.54
本页小计 | [8 empty] | 43889.58 |  | 19424.51
注：为计取规费等的使用，可在表中增设其中：“定额人工费”。 表-08
单价措施项目清单与计价表
工程名称： |  | 天全县慈朗湖湿地公园3A级旅游厕所项目【建筑与装饰工程】 |  |  |  |  | 标段： |  |  | 第5页 共11页
序 号 | 项目编码 |  | 项目名称 | 项目特征描述 | 计量 单位 | 工程量 |  | 金额（元）
[8 empty] | 综合单价 | 合价 |  | 其中
[11 empty] | 定额人工费 | 暂估价
人自行考虑在该综合单价中 5.其他:满足设计及相关规范要求
9 | 011702014019 |  | 现浇砼模板安装、拆除 梁超高摸板每超高1米 | 1.部位：单梁（含弧形） 2.模板类型:砖模、木模、组合钢模板、竹胶合板、铝模等综合 3.支架材料:钢管、竹、木支架综合 4.模板要求：模板制作、安装、拆除、整理堆放及场内外运输，清理模板粘结物及模内杂物、刷隔离剂等所有工作内容，采用清水模板的费用投标人自行考虑在该综合单价中 5.其他:满足设计及相关规范要求 | m2 | 34.79 |  | 7.19 | 250.14 |  | 162.82
10 | 011702004020 |  | 现浇砼模板安装、拆除 异形柱 | 1.部位：异形柱 2.模板类型：砖模、木模、组合钢模板、竹胶合板、铝模等综合 3.支架材料：钢管、竹、木支架等综合 4.模板要求：模板制作、安装、拆除、整理堆放及场内外运输，清理模板粘结物及模内杂物、刷隔离剂等所有工作内 | m2 | 293.31 |  | 79.27 | 23250.68 |  | 8526.52
本页小计 | [8 empty] | 23500.82 |  | 8689.34
注：为计取规费等的使用，可在表中增设其中：“定额人工费”。 表-08
单价措施项目清单与计价表
工程名称： |  | 天全县慈朗湖湿地公园3A级旅游厕所项目【建筑与装饰工程】 |  |  |  |  | 标段： |  |  | 第6页 共11页
序 号 | 项目编码 |  | 项目名称 | 项目特征描述 | 计量 单位 | 工程量 |  | 金额（元）
[8 empty] | 综合单价 | 合价 |  | 其中
[11 empty] | 定额人工费 | 暂估价
容，采用清水模板的费用投标人自行考虑在该综合单价中 5.其他：满足设计、施工及验收规范要求
11 | 011702014021 |  | 现浇砼模板安装、拆除 异形柱 超高摸板每超高1米 | 1.部位：异形柱 2.模板类型:砖模、木模、组合钢模板、竹胶合板、铝模等综合 3.支架材料:钢管、竹、木支架综合 4.模板要求：模板制作、安装、拆除、整理堆放及场内外运输，清理模板粘结物及模内杂物、刷隔离剂等所有工作内容，采用清水模板的费用投标人自行考虑在该综合单价中 5.其他:满足设计及相关规范要求 | m2 | 47.33 |  | 3.88 | 183.64 |  | 107.44
12 | 011702003022 |  | 现浇砼模板安装、拆除 构造柱 | 1.支模高度:综合 2.模板类型:砖模、木模、组合钢模板、竹胶合板、铝模等综合 3.支架材料:钢管、竹、木支架综合 4.模板要求：模板制作、安装、拆除、整理堆放及场内外运输，清理模板粘结物及模内杂 | m2 | 61.63 |  | 47.44 | 2923.73 |  | 1115.50
本页小计 | [8 empty] | 3107.37 |  | 1222.94
注：为计取规费等的使用，可在表中增设其中：“定额人工费”。 表-08
单价措施项目清单与计价表
工程名称： |  | 天全县慈朗湖湿地公园3A级旅游厕所项目【建筑与装饰工程】 |  |  |  |  | 标段： |  |  | 第7页 共11页
序 号 | 项目编码 |  | 项目名称 | 项目特征描述 | 计量 单位 | 工程量 |  | 金额（元）
[8 empty] | 综合单价 | 合价 |  | 其中
[11 empty] | 定额人工费 | 暂估价
物、刷隔离剂等所有工作内容，采用清水模板的费用投标人自行考虑在该综合单价中 5.其他：满足设计、施工及验收规范要求
13 | 011702011023 |  | 现浇砼模板安装、拆除 女儿墙 | 1.部位：女儿墙（含弧形），墙厚综合 2.模板类型:砖模、木模、组合钢模板、竹胶合板、铝模等综合 3.支架材料：钢管、竹、木支架等综合 4.模板要求：模板制作、安装、拆除、整理堆放及场内外运输，清理模板粘结物及模内杂物、刷隔离剂等所有工作内容，采用清水模板的费用投标人自行考虑在该综合单价中 5.墙模板对拉螺栓：对拉螺栓堵眼费用、对拉螺栓一次或多次摊销费用由投标人综合考虑报价；后期无论批准的施工组织设计、施工方案中对拉螺栓的摊销次数如何考虑，综合单价均不调整 6.其他：满足设计、施工及验收规范要求 | m2 | 156.53 |  | 54.25 | 8491.75 |  | 3294.96
本页小计 | [8 empty] | 8491.75 |  | 3294.96
注：为计取规费等的使用，可在表中增设其中：“定额人工费”。 表-08
单价措施项目清单与计价表
工程名称： |  | 天全县慈朗湖湿地公园3A级旅游厕所项目【建筑与装饰工程】 |  |  |  |  | 标段： |  |  | 第8页 共11页
序 号 | 项目编码 |  | 项目名称 | 项目特征描述 | 计量 单位 | 工程量 |  | 金额（元）
[8 empty] | 综合单价 | 合价 |  | 其中
[11 empty] | 定额人工费 | 暂估价
14 | 011702009024 |  | 现浇砼模板安装、拆除 过梁 | 1.部位：综合 2.模板材料及支架材料：投标人自行考虑 3.本项目投标人应根据设计图、投标施工组织设计、现场实际情况等综合报价，不论采用何种支模方式均执行该综合单价 4.综合单价内应包含模板支架及模板的制安拆、维修、维护、运输等相关费用 5.现浇或预制由投标人自行考虑 6.其他：满足设计及相关规范要求 | m2 | 7.79 |  | 42.74 | 332.94 |  | 132.90
15 | 011702023025 |  | 现浇砼模板安装、拆除 雨篷、悬挑板、阳台板 | 1.部位：综合（含弧形） 2.模板类型:砖模、木模、组合钢模板、竹胶合板、铝模等综合 3.支架材料:钢管、竹、木支架综合 4.模板要求：模板制作、安装、拆除、整理堆放及场内外运输，清理模板粘结物及模内杂物、刷隔离剂等所有工作内容，采用清水模板的费用投标人自行考虑在该综合单价中 | m2 | 186.24 |  | 99.87 | 18599.79 |  | 10038.34
本页小计 | [8 empty] | 18932.73 |  | 10171.24
注：为计取规费等的使用，可在表中增设其中：“定额人工费”。 表-08
单价措施项目清单与计价表
工程名称： |  | 天全县慈朗湖湿地公园3A级旅游厕所项目【建筑与装饰工程】 |  |  |  |  | 标段： |  |  | 第9页 共11页
序 号 | 项目编码 |  | 项目名称 | 项目特征描述 | 计量 单位 | 工程量 |  | 金额（元）
[8 empty] | 综合单价 | 合价 |  | 其中
[11 empty] | 定额人工费 | 暂估价
5.其他:满足设计及相关规范要求
16 | 011702023026 |  | 现浇砼模板安装、拆除 雨篷、悬挑板、阳台板 超高摸板每超高1米 | 1.部位：综合（含弧形） 2.模板类型:砖模、木模、组合钢模板、竹胶合板、铝模等综合 3.支架材料:钢管、竹、木支架综合 4.模板要求：模板制作、安装、拆除、整理堆放及场内外运输，清理模板粘结物及模内杂物、刷隔离剂等所有工作内容，采用清水模板的费用投标人自行考虑在该综合单价中 5.其他:满足设计及相关规范要求 | m2 | 84.528 |  | 8.98 | 759.06 |  | 467.44
17 | 011702025027 |  | 现浇砼模板安装、拆除 其它现浇构件 | 1.部位：综合 2.支模高度:综合 3.模板类型:砖模、木模、组合钢模板、竹胶合板、铝模等综合 4.支架材料:钢管、竹、木支架综合 5.模板要求：模板制作、安装、拆除、整理堆放及场内外运输，清理模板粘结物及模内杂物、刷隔离剂等所有工作内 | m2 | 5.89 |  | 72.85 | 429.09 |  | 199.14
本页小计 | [8 empty] | 1188.15 |  | 666.58
注：为计取规费等的使用，可在表中增设其中：“定额人工费”。 表-08
单价措施项目清单与计价表
工程名称： |  | 天全县慈朗湖湿地公园3A级旅游厕所项目【建筑与装饰工程】 |  |  |  |  | 标段： |  |  | 第10页 共11页
序 号 | 项目编码 |  | 项目名称 | 项目特征描述 | 计量 单位 | 工程量 |  | 金额（元）
[8 empty] | 综合单价 | 合价 |  | 其中
[11 empty] | 定额人工费 | 暂估价
容，采用清水模板的费用投标人自行考虑在该综合单价中 6.其他：满足设计、施工及验收规范要求
18 | 011702025028 |  | 现浇砼模板安装、拆除 混凝土防水坎 | 1.部位：混凝土防水坎（含弧形） 2.模板类型:砖模、木模、组合钢模板、竹胶合板、铝模等综合 3.支架材料：钢管、竹、木支架等综合 4.模板要求：模板制作、安装、拆除、整理堆放及场内外运输，清理模板粘结物及模内杂物、刷隔离剂等所有工作内容，采用清水模板的费用投标人自行考虑在该综合单价中 5.其他：满足设计、施工及验收规范要求 | m2 | 50.78 |  | 48.27 | 2451.15 |  | 1151.69
|  |  | 小计 | [5 empty] | 131016.63 |  | 53301.53
垂直运输
19 | 011703001029 |  | 垂直运输 檐高≤20m | 1.建筑物建筑类型及结构形式：框架、框剪综合考虑 2.建筑物檐口高度：详设计，综合考虑 | m2 | 345.23 |  | 15.66 | 5406.30 |  | 1657.10
本页小计 | [8 empty] | 7857.45 |  | 2808.79
注：为计取规费等的使用，可在表中增设其中：“定额人工费”。 表-08
单价措施项目清单与计价表
工程名称： |  | 天全县慈朗湖湿地公园3A级旅游厕所项目【建筑与装饰工程】 |  |  |  |  | 标段： |  |  | 第11页 共11页
序 号 | 项目编码 |  | 项目名称 | 项目特征描述 | 计量 单位 | 工程量 |  | 金额（元）
[8 empty] | 综合单价 | 合价 |  | 其中
[11 empty] | 定额人工费 | 暂估价
3.钢结构吊装所需的垂直运输机械性能提升所增加的费用综合考虑 4.其他：满足设计、施工及验收规范要求
|  |  | 小计 | [5 empty] | 5406.30 |  | 1657.10
大型机械设备进出场及安拆
20 | 011705001030 |  | 大型机械设备进出场及安拆 | 1.机械设备名称：满足设计、施工及验收规范要求 2.机械设备规格型号：满足设计、施工及验收规范要求 | 项 | 1 |  | 6847.68 | 6847.68 |  | 1760.00
|  |  | 小计 | [5 empty] | 6847.68 |  | 1760.00
本页小计 | [8 empty] | 6847.68 |  | 1760.00
合 计 | [8 empty] | 151512.02 |  | 60974.86
注：为计取规费等的使用，可在表中增设其中：“定额人工费”。 表-08

## F.4 总价措施项目清单计价表(表-11)【建筑与装饰工程】
总价措施项目清单计价表
工程名称： |  | 天全县慈朗湖湿地公园3A级旅游厕所项目【建筑与装饰工程】 |  |  | 标段： |  | 第1页 共2页
序 号 | 项目编码 |  | 项目名称 | 计算基础 | 费率 （%） | 金额 （元） | 调整费率 (%) | 调整后 金额(元) | 备注
1 | 011707001001 |  | 安全文明施工 |  |  | 55306.95
1.1 | ① |  | 环境保护 | 分部分项工程量清单项目定额人工费+单价措施项目定额人工费 | 1.08 | 2727.47
1.2 | ② |  | 文明施工 | 分部分项工程量清单项目定额人工费+单价措施项目定额人工费 | 5.06 | 12778.68
1.3 | ③ |  | 安全施工 | 分部分项工程量清单项目定额人工费+单价措施项目定额人工费 | 9.04 | 22829.90
1.4 | ④ |  | 临时设施 | 分部分项工程量清单项目定额人工费+单价措施项目定额人工费 | 6.72 | 16970.90
2 | 011707002002 |  | 夜间施工 |  |  | 1969.84
3 | 011707003003 |  | 非夜间施工照明
4 | 011707004004 |  | 二次搬运 |  |  | 959.66
5 | 011707005005 |  | 冬雨季施工 |  |  | 1464.75
6 | 011707006006 |  | 地上、地下设施、建筑物的临时保护设施
7 | 011707007007 |  | 已完工程及设备保护
编制人（造价人员）： |  |  |  |  | 复核人（造价工程师）：
注:1“计算基础”中安全文明施工费可为“定额基价”、“定额人工费”或“定额人工费+定额机械费”，其他项目可为“定额人工费”或“定额人工费+定额机械费”。 2 按施工方案计算的措施费，若无“计算基础”和“费率”的数值，也可只填“金额”数值，但应在备注栏说明施工方案出处或计算方法。 表-11
总价措施项目清单计价表
工程名称： |  | 天全县慈朗湖湿地公园3A级旅游厕所项目【建筑与装饰工程】 |  |  | 标段： |  | 第2页 共2页
序 号 | 项目编码 |  | 项目名称 | 计算基础 | 费率 （%） | 金额 （元） | 调整费率 (%) | 调整后 金额(元) | 备注
8 | 011707008008 |  | 工程定位复测费 |  |  | 353.56
9 | 011707008009 |  | 其他措施费
合 计 | [5 empty] | 60054.76 | - | - | -
编制人（造价人员）： |  |  |  |  | 复核人（造价工程师）：
注:1“计算基础”中安全文明施工费可为“定额基价”、“定额人工费”或“定额人工费+定额机械费”，其他项目可为“定额人工费”或“定额人工费+定额机械费”。 2 按施工方案计算的措施费，若无“计算基础”和“费率”的数值，也可只填“金额”数值，但应在备注栏说明施工方案出处或计算方法。 表-11

## G.1 其他项目清单计价汇总表(表-12)【建筑与装饰工程】
其他项目清单与计价汇总表
工程名称： | 天全县慈朗湖湿地公园3A级旅游厕所项目【建筑与装饰工程】 | 标段： |  |  | 第1页 共1页
序号 | 项 目 名 称 | 金额（元） | 结算金额(元) | 备注
1 | 暂列金额 |  |  | 明细详见表-12-1
2 | 暂估价
2.1 | 材料(工程设备)暂估价/结算价 | - |  | 明细详见表-12-2
2.2 | 专业工程暂估价/结算价 |  |  | 明细详见表-12-3
3 | 计日工 |  |  | 明细详见表-12-4
4 | 总承包服务费 |  |  | 明细详见表-12-5
合 计 |  |  |  | -
注：材料（工程设备）暂估单价进入清单项目综合单价，此处不汇总。 表-12

## G.2 暂列金额明细表(表-12-1)【建筑与装饰工程】
暂列金额明细表
工程名称： | 天全县慈朗湖湿地公园3A级旅游厕所项目【建筑与装饰工程】 | 标段： |  | 第1页 共1页
序号 | 项目名称 | 计量单位 | 暂定金额(元) | 备注
合 计 |  |  |  | -
注：此表由招标人填写，如不能详列，也可只列暂定金额总额，投标人应将上述暂列金额计入投标总价中。 表-12-1

## G.4 专业工程暂估价表(表-12-3)【建筑与装饰工程】
专业工程暂估价及结算价表
工程名称： |  | 天全县慈朗湖湿地公园3A级旅游厕所项目【建筑与装饰工程】 |  |  | 标段： |  | 第1页 共1页
序号 | 工程名称 |  | 工程内容 | 暂估金额(元) |  | 结算金额(元) | 差额±(元) | 备注
合 计 | [5 empty] | - | - | -
注：此表“暂估金额”由招标人填写，投标人应将“暂估金额”计入投标总价中。结算时按合同约定结算金额填写。
表-12-3

## H 规费、税金项目清单计价表(表-13)【建筑与装饰工程】
规费、税金项目计价表
工程名称： | 天全县慈朗湖湿地公园3A级旅游厕所项目【建筑与装饰工程】 |  | 标段： |  | 第1页 共1页
序号 | 项目名称 | 计算基础 | 计算基数 | 计算费率（％） | 金额(元)
1 | 规费 | 分部分项清单定额人工费+单价措施项目清单定额人工费 |  |  | 37881.46
1.1 | 社会保险费 | 分部分项清单定额人工费+单价措施项目清单定额人工费 |  |  | 29547.54
(1) | 养老保险费 | 分部分项清单定额人工费+单价措施项目清单定额人工费 | 252543.11 | 7.5 | 18940.73
(2) | 失业保险费 | 分部分项清单定额人工费+单价措施项目清单定额人工费 | 252543.11 | 0.6 | 1515.26
(3) | 医疗保险费 | 分部分项清单定额人工费+单价措施项目清单定额人工费 | 252543.11 | 2.7 | 6818.66
(4) | 工伤保险费 | 分部分项清单定额人工费+单价措施项目清单定额人工费 | 252543.11 | 0.7 | 1767.80
(5) | 生育保险费 | 分部分项清单定额人工费+单价措施项目清单定额人工费 | 252543.11 | 0.2 | 505.09
1.2 | 住房公积金 | 分部分项清单定额人工费+单价措施项目清单定额人工费 | 252543.11 | 3.3 | 8333.92
1.3 | 工程排污费 | 按工程所在地环境保护部门收取标准，按实计入
2 | 销项增值税额 | 分部分项工程费+措施项目费+其他项目费+规费+创优质工程奖补偿奖励费-按规定不计税的工程设备金额-除税甲供材料（设备）设备费 | 1400757.24 | 9 | 126068.15
合计 |  |  |  |  | 163949.61
编制人（造价人员）： 复核人（造价工程师）：
表-13

## E.3 单位工程招标控制价汇总表(表-04)【园林绿化工程】
单位工程招标控制价汇总表
工程名称： |  | 天全县慈朗湖湿地公园3A级旅游厕所项目【园林绿化工程】 | 标段： | 第1页 共1页
序号 | 汇总内容 |  | 金 额（元） | 其中:暂估价(元)
1 | 分部分项及单价措施项目 |  | 109598.52
0101 | 土石方工程 |  | 26608.66
0503 | 园林景观工程 |  | 82820.73
2 | 总价措施项目 |  | 4819.87 | -
2.1 | 其中：安全文明施工费 |  | 4438.82 | -
3 | 其他项目 |  |  | -
3.1 | 其中：暂列金额 |  |  | -
3.2 | 其中：专业工程暂估价 |  |  | -
3.3 | 其中：计日工 |  |  | -
3.4 | 其中：总承包服务费 |  |  | -
4 | 规费 |  | 3040.28 | -
5 | 创优质工程奖补偿奖励费 |  |  | -
6 | 税前工程造价 |  | 117458.67 | -
6.1 | 其中：甲供材料（设备）费 |  |  | -
7 | 销项增值税额 |  | 10571.28 | -
招标控制价/投标报价总价合计=税前工程造价+销项增值税额 |  |  | 128029.95
注：本表适用于单位工程招标控制价或投标报价的汇总，如无单位工程划分，单项工程也使用本表汇总。 表-04

## F.1.1 分部分项工程清单计价表(表-08)含定额人工费~1
分部分项工程量清单与计价表
工程名称： |  | 天全县慈朗湖湿地公园3A级旅游厕所项目【园林绿化工程】 |  |  |  |  | 标段： |  |  | 第1页 共4页
序号 | 项目编码 |  | 项目名称 | 项目特征描述 | 计量 单位 | 工程 数量 |  | 金额（元）
[8 empty] | 综合单价 | 合价 |  | 其 中
[11 empty] | 定额人工费 | 暂估价
1 | 040103001082 |  | 买土回填方 | 1.密实度要求 2.填方材料品种 3.填方粒径要求 4.填方来源、运距 | m3 | 450 |  | 56.99 | 25645.50 |  | 2700.00
2 | 050101009073 |  | 回填种植土 | 1.土质要求:符合设计及规范要求的种植土 2.密实度要求:符合规范要求 3.粒径要求:符合规范要求 4.运输距离：由投标人自行考虑 5.回填方式：人机综合 6.其他：满足设计、施工及验收规范要求 | m3 | 32.727 |  | 29.43 | 963.16 |  | 196.36
3 | 050102002074 |  | 栽植台湾二号 | 1.植物名称:台湾二号，h=4cm 2.弃物运距:综合考虑 3.施肥杀菌:杀菌剂.杀虫剂.基肥发酵鸡粪等. 4.植物养护:成活养护按相关规范由投标人综合考虑,保存养护期为竣工验收合格后12个月 5.其他：满足设计、施工及验收规范要求 | m2 | 109.4 |  | 30.70 | 3358.58 |  | 1453.93
4 | 011204001075 |  | 600*200*30芝麻灰花岗岩 | 1.素土夯实 2.100厚天然级配砂石垫层 | m2 | 41.935 |  | 280.72 | 11771.99 |  | 1473.18
本页小计 | [8 empty] | 41739.23 |  | 5823.47
注：为计取规费等的使用，可在表中增设其中：“定额人工费”。 表-08
分部分项工程量清单与计价表
工程名称： |  | 天全县慈朗湖湿地公园3A级旅游厕所项目【园林绿化工程】 |  |  |  |  | 标段： |  |  | 第2页 共4页
序号 | 项目编码 |  | 项目名称 | 项目特征描述 | 计量 单位 | 工程 数量 |  | 金额（元）
[8 empty] | 综合单价 | 合价 |  | 其 中
[11 empty] | 定额人工费 | 暂估价
3.150厚C20混凝土垫层 4.30厚1：3干硬性水泥砂浆粘结层 5.600*200*30芝麻灰花岗岩 6.规格、颜色综合，满足设计要求 7.嵌缝材料种类：符合设计规范要求 8.石材磨边、钻孔、弯弧、倒角、切割、石材防碱、防水、防风化、防污处理等应满足施工验收规范，投标人自行将该费用综合考虑在投标报价中 9.投标人自行考虑按规范要求所需的材料损耗量等因素综合报价 10.其他：满足设计、施工及验收规范要求
5 | 011204001076 |  | 600*200*30黄锈石花岗岩荔枝面 | 1.素土夯实 2.100厚天然级配砂石垫层 3.150厚C20混凝土垫层 4.30厚1：3干硬性水泥砂浆粘结层 5.600*200*30黄锈石花岗岩荔枝面 6.规格、颜色综合，满足设 | m2 | 146.375 |  | 280.72 | 41090.39 |  | 5142.15
本页小计 | [8 empty] | 41090.39 |  | 5142.15
注：为计取规费等的使用，可在表中增设其中：“定额人工费”。 表-08
分部分项工程量清单与计价表
工程名称： |  | 天全县慈朗湖湿地公园3A级旅游厕所项目【园林绿化工程】 |  |  |  |  | 标段： |  |  | 第3页 共4页
序号 | 项目编码 |  | 项目名称 | 项目特征描述 | 计量 单位 | 工程 数量 |  | 金额（元）
[8 empty] | 综合单价 | 合价 |  | 其 中
[11 empty] | 定额人工费 | 暂估价
计要求 7.嵌缝材料种类：符合设计规范要求 8.石材磨边、钻孔、弯弧、倒角、切割、石材防碱、防水、防风化、防污处理等应满足施工验收规范，投标人自行将该费用综合考虑在投标报价中 9.投标人自行考虑按规范要求所需的材料损耗量等因素综合报价 10.其他：满足设计、施工及验收规范要求
6 | 050301005077 |  | 特色景石 | 1.材料名称：普通本地浅白色雅石，规格综合 2.其他：满足设计、技术规范及施工验收规范及招标文件要求 | m3 | 25.6 |  | 701.50 | 17958.40 |  | 7220.22
7 | 040202011078 |  | 150厚夹砂石垫层 | 1.素土夯实 2.150厚夹砂石垫层 3.其他：满足设计及施工验收规范要求 | m2 | 18.4 |  | 28.14 | 517.78 |  | 53.91
8 | 010501003079 |  | 商品混凝土C25基础 | 1.混凝土种类：商品混凝土 2.混凝土强度等级：C25 3.石子材质、规格型号：碎 | m3 | 5.84 |  | 451.46 | 2636.53 |  | 136.25
本页小计 | [8 empty] | 21112.71 |  | 7410.38
注：为计取规费等的使用，可在表中增设其中：“定额人工费”。 表-08
分部分项工程量清单与计价表
工程名称： |  | 天全县慈朗湖湿地公园3A级旅游厕所项目【园林绿化工程】 |  |  |  |  | 标段： |  |  | 第4页 共4页
序号 | 项目编码 |  | 项目名称 | 项目特征描述 | 计量 单位 | 工程 数量 |  | 金额（元）
[8 empty] | 综合单价 | 合价 |  | 其 中
[11 empty] | 定额人工费 | 暂估价
石或砾石等、粒径综合考虑 4.外加剂：综合，外加剂的掺入量详设计并满足抗渗等级实验的要求，不得因掺入量的变化而调整综合单价 5.输送方式、输送机械：综合考虑，泵送方式及费用投标人自行综合考虑在投标报价中 6.混凝土运输距离：综合考虑 7.其他：满足设计及施工技术规范要求
9 | 011101006080 |  | 最薄20厚1:2.5水泥砂浆粘接层 | 1.基层类型：综合 2.砂浆厚度、配合比：最薄20厚1:1.5水泥砂浆粘接层 3.其他：满足设计、施工及验收规范要求 | m2 | 18.4 |  | 20.99 | 386.22 |  | 83.35
10 | 011508004081 |  | 0.3mm不锈钢空心字 | 1.材料品种、规格：0.3mm不锈钢空心字，200mm高，20mm厚 2.其他：满足设计、施工及验收规范要求 | 个 | 54 |  | 94.46 | 5100.84 |  | 1753.38
本页小计 | [8 empty] | 5487.06 |  | 1836.73
合 计 | [8 empty] | 109429.39 |  | 20212.73
注：为计取规费等的使用，可在表中增设其中：“定额人工费”。 表-08

## F.1.2 单价措施项目清单计价表(表-08)含定额人工费~1
单价措施项目清单与计价表
工程名称： |  | 天全县慈朗湖湿地公园3A级旅游厕所项目【园林绿化工程】 |  |  |  |  | 标段： |  |  | 第1页 共1页
序 号 | 项目编码 |  | 项目名称 | 项目特征描述 | 计量 单位 | 工程量 |  | 金额（元）
[8 empty] | 综合单价 | 合价 |  | 其中
[11 empty] | 定额人工费 | 暂估价
模板工程
1 | 011702001041 |  | 现浇砼模板安装、拆除 基础 | 1.部位:基础 2.模板类型:砖模、木模、组合钢模板、竹胶合板、铝模等综合 3.支架材料:钢管、竹、木支架综合 4.模板要求：模板制作、安装、拆除、整理堆放及场内外运输，清理模板粘结物及模内杂物、刷隔离剂等所有工作内容，采用清水模板的费用投标人自行考虑在该综合单价中 5.其他：满足设计、施工及验收规范要求 | m2 | 3.61 |  | 46.85 | 169.13 |  | 55.81
|  |  | 小计 | [5 empty] | 169.13 |  | 55.81
本页小计 | [8 empty] | 169.13 |  | 55.81
合 计 | [8 empty] | 169.13 |  | 55.81
注：为计取规费等的使用，可在表中增设其中：“定额人工费”。 表-08

## F.4 总价措施项目清单计价表(表-11)【园林绿化工程】
总价措施项目清单计价表
工程名称： |  | 天全县慈朗湖湿地公园3A级旅游厕所项目【园林绿化工程】 |  |  | 标段： |  | 第1页 共2页
序 号 | 项目编码 |  | 项目名称 | 计算基础 | 费率 （%） | 金额 （元） | 调整费率 (%) | 调整后 金额(元) | 备注
1 | 050405001031 |  | 安全文明施工 |  |  | 4438.82
1.1 | ① |  | 环境保护 | 分部分项工程量清单项目定额人工费+单价措施项目定额人工费 | 1.08 | 218.90
1.2 | ② |  | 文明施工 | 分部分项工程量清单项目定额人工费+单价措施项目定额人工费 | 5.06 | 1025.59
1.3 | ③ |  | 安全施工 | 分部分项工程量清单项目定额人工费+单价措施项目定额人工费 | 9.04 | 1832.28
1.4 | ④ |  | 临时设施 | 分部分项工程量清单项目定额人工费+单价措施项目定额人工费 | 6.72 | 1362.05
2 | 050405002032 |  | 夜间施工 |  |  | 158.09
3 | 050405003033 |  | 非夜间施工照明
4 | 050405004034 |  | 二次搬运 |  |  | 77.02
5 | 050405005035 |  | 冬雨季施工 |  |  | 117.56
6 | 050405006036 |  | 反季节栽植影响措施
7 | 050405007037 |  | 地上、地下设施的临时保护设施
编制人（造价人员）： |  |  |  |  | 复核人（造价工程师）：
注:1“计算基础”中安全文明施工费可为“定额基价”、“定额人工费”或“定额人工费+定额机械费”，其他项目可为“定额人工费”或“定额人工费+定额机械费”。 2 按施工方案计算的措施费，若无“计算基础”和“费率”的数值，也可只填“金额”数值，但应在备注栏说明施工方案出处或计算方法。 表-11
总价措施项目清单计价表
工程名称： |  | 天全县慈朗湖湿地公园3A级旅游厕所项目【园林绿化工程】 |  |  | 标段： |  | 第2页 共2页
序 号 | 项目编码 |  | 项目名称 | 计算基础 | 费率 （%） | 金额 （元） | 调整费率 (%) | 调整后 金额(元) | 备注
8 | 050405008038 |  | 已完工程及设备保护
9 | 050405009039 |  | 工程定位复测费 |  |  | 28.38
10 | 011707008040 |  | 其他措施费
合 计 | [5 empty] | 4819.87 | - | - | -
编制人（造价人员）： |  |  |  |  | 复核人（造价工程师）：
注:1“计算基础”中安全文明施工费可为“定额基价”、“定额人工费”或“定额人工费+定额机械费”，其他项目可为“定额人工费”或“定额人工费+定额机械费”。 2 按施工方案计算的措施费，若无“计算基础”和“费率”的数值，也可只填“金额”数值，但应在备注栏说明施工方案出处或计算方法。 表-11

## G.1 其他项目清单计价汇总表(表-12)【园林绿化工程】
其他项目清单与计价汇总表
工程名称： | 天全县慈朗湖湿地公园3A级旅游厕所项目【园林绿化工程】 | 标段： |  |  | 第1页 共1页
序号 | 项 目 名 称 | 金额（元） | 结算金额(元) | 备注
1 | 暂列金额 |  |  | 明细详见表-12-1
2 | 暂估价
2.1 | 材料(工程设备)暂估价/结算价 | - |  | 明细详见表-12-2
2.2 | 专业工程暂估价/结算价 |  |  | 明细详见表-12-3
3 | 计日工 |  |  | 明细详见表-12-4
4 | 总承包服务费 |  |  | 明细详见表-12-5
合 计 |  |  |  | -
注：材料（工程设备）暂估单价进入清单项目综合单价，此处不汇总。 表-12

## G.2 暂列金额明细表(表-12-1)【园林绿化工程】
暂列金额明细表
工程名称： | 天全县慈朗湖湿地公园3A级旅游厕所项目【园林绿化工程】 | 标段： |  | 第1页 共1页
序号 | 项目名称 | 计量单位 | 暂定金额(元) | 备注
合 计 |  |  |  | -
注：此表由招标人填写，如不能详列，也可只列暂定金额总额，投标人应将上述暂列金额计入投标总价中。 表-12-1

## G.4 专业工程暂估价表(表-12-3)【园林绿化工程】
专业工程暂估价及结算价表
工程名称： |  | 天全县慈朗湖湿地公园3A级旅游厕所项目【园林绿化工程】 |  |  | 标段： |  | 第1页 共1页
序号 | 工程名称 |  | 工程内容 | 暂估金额(元) |  | 结算金额(元) | 差额±(元) | 备注
合 计 | [5 empty] | - | - | -
注：此表“暂估金额”由招标人填写，投标人应将“暂估金额”计入投标总价中。结算时按合同约定结算金额填写。
表-12-3

## H 规费、税金项目清单计价表(表-13)【园林绿化工程】
规费、税金项目计价表
工程名称： | 天全县慈朗湖湿地公园3A级旅游厕所项目【园林绿化工程】 |  | 标段： |  | 第1页 共1页
序号 | 项目名称 | 计算基础 | 计算基数 | 计算费率（％） | 金额(元)
1 | 规费 | 分部分项清单定额人工费+单价措施项目清单定额人工费 |  |  | 3040.28
1.1 | 社会保险费 | 分部分项清单定额人工费+单价措施项目清单定额人工费 |  |  | 2371.42
(1) | 养老保险费 | 分部分项清单定额人工费+单价措施项目清单定额人工费 | 20268.54 | 7.5 | 1520.14
(2) | 失业保险费 | 分部分项清单定额人工费+单价措施项目清单定额人工费 | 20268.54 | 0.6 | 121.61
(3) | 医疗保险费 | 分部分项清单定额人工费+单价措施项目清单定额人工费 | 20268.54 | 2.7 | 547.25
(4) | 工伤保险费 | 分部分项清单定额人工费+单价措施项目清单定额人工费 | 20268.54 | 0.7 | 141.88
(5) | 生育保险费 | 分部分项清单定额人工费+单价措施项目清单定额人工费 | 20268.54 | 0.2 | 40.54
1.2 | 住房公积金 | 分部分项清单定额人工费+单价措施项目清单定额人工费 | 20268.54 | 3.3 | 668.86
1.3 | 工程排污费 | 按工程所在地环境保护部门收取标准，按实计入
2 | 销项增值税额 | 分部分项工程费+措施项目费+其他项目费+规费+创优质工程奖补偿奖励费-按规定不计税的工程设备金额-除税甲供材料（设备）设备费 | 117458.67 | 9 | 10571.28
合计 |  |  |  |  | 13611.56
编制人（造价人员）： 复核人（造价工程师）：
表-13

## E.3 单位工程招标控制价汇总表(表-04)【电气工程】
单位工程招标控制价汇总表
工程名称： |  | 天全县慈朗湖湿地公园3A级旅游厕所项目【电气工程】 | 标段： | 第1页 共1页
序号 | 汇总内容 |  | 金 额（元） | 其中:暂估价(元)
1 | 分部分项及单价措施项目 |  | 85198.81
| 强电系统 |  | 78509.38
| 弱电系统 |  | 2929.57
2 | 总价措施项目 |  | 6049.43 | -
2.1 | 其中：安全文明施工费 |  | 5571.17 | -
3 | 其他项目 |  |  | -
3.1 | 其中：暂列金额 |  |  | -
3.2 | 其中：专业工程暂估价 |  |  | -
3.3 | 其中：计日工 |  |  | -
3.4 | 其中：总承包服务费 |  |  | -
4 | 规费 |  | 3815.88 | -
5 | 创优质工程奖补偿奖励费 |  |  | -
6 | 税前工程造价 |  | 95064.12 | -
6.1 | 其中：甲供材料（设备）费 |  |  | -
7 | 销项增值税额 |  | 8555.77 | -
招标控制价/投标报价总价合计=税前工程造价+销项增值税额 |  |  | 103619.89
注：本表适用于单位工程招标控制价或投标报价的汇总，如无单位工程划分，单项工程也使用本表汇总。 表-04

## F.1.1 分部分项工程清单计价表(表-08)含定额人工费~2
分部分项工程量清单与计价表
工程名称： |  | 天全县慈朗湖湿地公园3A级旅游厕所项目【电气工程】 |  |  |  |  | 标段： |  |  | 第1页 共13页
序号 | 项目编码 |  | 项目名称 | 项目特征描述 | 计量 单位 | 工程 数量 |  | 金额（元）
[8 empty] | 综合单价 | 合价 |  | 其 中
[11 empty] | 定额人工费 | 暂估价
1 | 030404017082 |  | 配电箱 AL | 1.名称：配电箱 AL 2.型号、规格：10KW 3.箱体尺寸：详设计 4.安装方式：挂墙，距地1.5m 5.接线端子材质、规格：详设计 6.端子板外部接线材质、规格 ：详设计 7.含箱体开孔，箱内主要元器件符合设计和招标文件技术标准的要求 8.其他：满足设计及施工验收规范要求 | 台 | 1 |  | 1777.61 | 1777.61 |  | 152.00
2 | 030404017083 |  | 配电箱 ALE | 1.名称：配电箱 ALE 2.型号、规格：详设计 3.箱体尺寸：详设计 4.安装方式：挂墙，距地1.5m 5.接线端子材质、规格：详设计 6.端子板外部接线材质、规格：详设计 7.含箱体开孔，箱内主要元器件符合设计和招标文件技术标准的要求 8.其他：满足设计及施工验 | 台 | 1 |  | 2707.36 | 2707.36 |  | 114.62
本页小计 | [8 empty] | 4484.97 |  | 266.62
注：为计取规费等的使用，可在表中增设其中：“定额人工费”。 表-08
分部分项工程量清单与计价表
工程名称： |  | 天全县慈朗湖湿地公园3A级旅游厕所项目【电气工程】 |  |  |  |  | 标段： |  |  | 第2页 共13页
序号 | 项目编码 |  | 项目名称 | 项目特征描述 | 计量 单位 | 工程 数量 |  | 金额（元）
[8 empty] | 综合单价 | 合价 |  | 其 中
[11 empty] | 定额人工费 | 暂估价
收规范要求
3 | 030404017084 |  | 配电箱 ALS | 1.名称：配电箱 ALS 2.型号、规格：10KW 3.箱体尺寸：详设计 4.安装方式：挂墙，距地1.5m 5.接线端子材质、规格 ：详设计 6.端子板外部接线材质、规格 ：详设计 7.含箱体开孔，箱内主要元器件符合设计和招标文件技术标准的要求 8.其他：满足设计及施工验收规范要求 | 台 | 1 |  | 1739.39 | 1739.39 |  | 132.07
4 | 030412004085 |  | 黄色LED灯带 | 1.名称、型号：LED灯带 2.规格: 详设计 3.安装方式:详设计 | m | 155.66 |  | 18.47 | 2875.04 |  | 840.56
5 | 030412004085 |  | 红色LED灯带 | 1.名称、型号：LED灯带 2.规格: 详设计 3.安装方式:详设计 | m | 600.44 |  | 18.47 | 11090.13 |  | 3242.38
6 | 030412001087 |  | LED壁灯 AC220V 5W | 1.名称、型号：LED壁灯 2.规格: AC220V 5W 3.安装方式:距地2.4m | 套 | 1 |  | 87.43 | 87.43 |  | 11.99
7 | 030412001135 |  | 1200×90黑色灯盘 AC220V 40W | 1.名称、型号：1200×90黑色灯盘 | 套 | 14 |  | 186.97 | 2617.58 |  | 179.48
本页小计 | [8 empty] | 18409.57 |  | 4406.48
注：为计取规费等的使用，可在表中增设其中：“定额人工费”。 表-08
分部分项工程量清单与计价表
工程名称： |  | 天全县慈朗湖湿地公园3A级旅游厕所项目【电气工程】 |  |  |  |  | 标段： |  |  | 第3页 共13页
序号 | 项目编码 |  | 项目名称 | 项目特征描述 | 计量 单位 | 工程 数量 |  | 金额（元）
[8 empty] | 综合单价 | 合价 |  | 其 中
[11 empty] | 定额人工费 | 暂估价
2.规格: AC220V 40W 3.安装方式:吊顶开孔面或吊链式安装
8 | 030412001134 |  | 嵌入式筒灯 AC220V 7W | 1.名称、型号：嵌入式筒灯 2.规格: AC220V 7W 3.安装方式:吊顶开孔面安装 | 套 | 57 |  | 57.55 | 3280.35 |  | 838.47
9 | 030412001088 |  | LED灯管 AC220V 2X25W | 1.名称、型号：LED灯管 2.规格: AC220V 2X25W 3.安装方式:距地3m | 套 | 6 |  | 164.68 | 988.08 |  | 137.04
10 | 030412001089 |  | LED灯泡 AC220V 12W | 1.名称、型号：LED灯泡 2.规格:AC220V 12W 3.安装方式:距地3m | 套 | 34 |  | 38.19 | 1298.46 |  | 189.72
11 | 030412004090 |  | LED应急灯具 A型，DC36V 5W | 1.名称、型号：LED应急灯具 A型 2.规格:DC36V 5W（带防护罩） 3.安装方式:吸顶安装 | 套 | 17 |  | 101.63 | 1727.71 |  | 302.60
12 | 030412004091 |  | 应急疏散指示标志灯 A型，DC36V 3W | 1.名称、型号：应急疏散指示标志灯 A型 2.规格:DC36V 3W（带防护罩） 3.安装方式:距地0.5m | 套 | 9 |  | 79.52 | 715.68 |  | 129.78
13 | 030412004092 |  | LED应急指示灯 A型，DC36V 3W | 1.名称、型号：LED应急指示灯 A型 2.规格:DC36V 3W（带防护罩） | 套 | 4 |  | 57.54 | 230.16 |  | 57.68
本页小计 | [8 empty] | 8240.44 |  | 1655.29
注：为计取规费等的使用，可在表中增设其中：“定额人工费”。 表-08
分部分项工程量清单与计价表
工程名称： |  | 天全县慈朗湖湿地公园3A级旅游厕所项目【电气工程】 |  |  |  |  | 标段： |  |  | 第4页 共13页
序号 | 项目编码 |  | 项目名称 | 项目特征描述 | 计量 单位 | 工程 数量 |  | 金额（元）
[8 empty] | 综合单价 | 合价 |  | 其 中
[11 empty] | 定额人工费 | 暂估价
3.安装方式:距地0.5m
14 | 030412004093 |  | LED应急指示灯(中型) A型，DC36V 3W | 1.名称、型号：LED应急指示灯(中型) A型 2.规格:DC36V 3W（带防护罩） 3.安装方式:距地3m | 套 | 4 |  | 28.77 | 115.08 |  | 28.84
15 | 030404035094 |  | 单相安全型二三极插座 AC250V 10A | 1.名称 ：单相安全型二三极插座 2.型号 ：AC250V 10A 3.安装形式：距地0.3m暗装 4.满足设计及施工验收规范要求 | 个 | 14 |  | 21.75 | 304.50 |  | 91.42
16 | 030404035095 |  | 防水单相安全型二三极插座 AC250V 10A | 1.名称 ：防水单相安全型二三极插座 2.型号 ：AC250V 10A 3.安装形式：距地1.5m暗装 4.满足设计及施工验收规范要求 | 个 | 5 |  | 33.29 | 166.45 |  | 32.65
17 | 030404035096 |  | 空调柜机插座 AC250V 16A | 1.名称 ：空调柜机插座 2.型号 ：AC250V 16A 3.安装形式：距地0.3m暗装 4.满足设计及施工验收规范要求 | 个 | 2 |  | 21.39 | 42.78 |  | 12.82
18 | 030404034097 |  | 单联单控开关 AC250V 10A | 1.名称 ：单联单控开关 2.型号 ：AC250V 10A 3.安装形式：距地1.3m | 个 | 4 |  | 14.24 | 56.96 |  | 20.16
本页小计 | [8 empty] | 685.77 |  | 185.89
注：为计取规费等的使用，可在表中增设其中：“定额人工费”。 表-08
分部分项工程量清单与计价表
工程名称： |  | 天全县慈朗湖湿地公园3A级旅游厕所项目【电气工程】 |  |  |  |  | 标段： |  |  | 第5页 共13页
序号 | 项目编码 |  | 项目名称 | 项目特征描述 | 计量 单位 | 工程 数量 |  | 金额（元）
[8 empty] | 综合单价 | 合价 |  | 其 中
[11 empty] | 定额人工费 | 暂估价
4.满足设计及施工验收规范要求
19 | 030404034098 |  | 单联双控开关 AC250V 10A | 1.名称 ：双联单控开关 2.型号 ：AC250V 10A 3.安装形式：距地1.3m 4.满足设计及施工验收规范要求 | 个 | 4 |  | 18.89 | 75.56 |  | 20.16
20 | 030404034099 |  | 双联单控开关 AC250V 10A | 1.名称 ：双联单控开关 2.型号 ：AC250V 10A 3.安装形式：距地1.3m 4.满足设计及施工验收规范要求 | 个 | 3 |  | 14.70 | 44.10 |  | 15.84
21 | 030404034100 |  | 三联单控开关 AC250V 10A | 1.名称 ：三联单控开关 2.型号 ：AC250V 10A 3.安装形式：距地1.3m 4.满足设计及施工验收规范要求 | 个 | 5 |  | 22.68 | 113.40 |  | 27.60
22 | 030411001101 |  | 电气配管 JDG25 | 1.名称：电气配管 2.材质：钢管 3.规格：JDG25 (满足规范及招标技术要求) 4.配置形式：暗敷 | m | 309.58 |  | 10.33 | 3197.96 |  | 1201.17
23 | 030411001102 |  | 电气配管 JDG20 | 1.名称：电气配管 2.材质：钢管 3.规格：JDG20 (满足规范及招标技术要求) | m | 50 |  | 8.23 | 411.50 |  | 150.00
本页小计 | [8 empty] | 3842.52 |  | 1414.77
注：为计取规费等的使用，可在表中增设其中：“定额人工费”。 表-08
分部分项工程量清单与计价表
工程名称： |  | 天全县慈朗湖湿地公园3A级旅游厕所项目【电气工程】 |  |  |  |  | 标段： |  |  | 第6页 共13页
序号 | 项目编码 |  | 项目名称 | 项目特征描述 | 计量 单位 | 工程 数量 |  | 金额（元）
[8 empty] | 综合单价 | 合价 |  | 其 中
[11 empty] | 定额人工费 | 暂估价
4.配置形式：暗敷
24 | 030411001103 |  | 电气配管 PC20 | 1.名称：电气配管 2.材质：刚性塑料管 3.规格：PC20 (满足规范及招标技术要求) 4.配置形式：暗敷 | m | 870.46 |  | 11.92 | 10375.88 |  | 5074.78
25 | 030411001104 |  | 电气配管 SC32 | 1.名称：电气配管 2.材质：钢管 3.规格：SC32 4.配置形式：暗配 5.接地要求：按设计 6.满足设计及施工验收规范要求 | m | 9.3 |  | 24.83 | 230.92 |  | 51.24
26 | 030411001105 |  | 电气配管 SC25 | 1.名称：电气配管 2.材质：钢管 3.规格：SC25 4.配置形式：暗配 5.接地要求：按设计 6.满足设计及施工验收规范要求 | m | 5.24 |  | 20.09 | 105.27 |  | 27.14
27 | 030411004106 |  | 电气配线 BV-4mm2 | 1.名称：电气配线 2.配线形式：管内 3.型号、规格：BV-4mm2 4.材质：铜芯 5.满足设计及施工验收规范要求 | m | 764.58 |  | 3.30 | 2523.11 |  | 321.12
本页小计 | [8 empty] | 13235.18 |  | 5474.28
注：为计取规费等的使用，可在表中增设其中：“定额人工费”。 表-08
分部分项工程量清单与计价表
工程名称： |  | 天全县慈朗湖湿地公园3A级旅游厕所项目【电气工程】 |  |  |  |  | 标段： |  |  | 第7页 共13页
序号 | 项目编码 |  | 项目名称 | 项目特征描述 | 计量 单位 | 工程 数量 |  | 金额（元）
[8 empty] | 综合单价 | 合价 |  | 其 中
[11 empty] | 定额人工费 | 暂估价
28 | 030411004107 |  | 电气配线 WDZBN-BYJ-4mm2 | 1.名称：电气配线 2.配线形式：管内 3.型号、规格：WDZBN-BYJ-4mm2 4.材质：铜芯 5.满足设计及施工验收规范要求 | m | 150 |  | 3.53 | 529.50 |  | 63.00
29 | 030411004108 |  | 电气配线 BV-2.5mm2 | 1.名称：电气配线 2.配线形式：管内 3.型号、规格：BV-2.5mm2 4.材质：铜芯 5.满足设计及施工验收规范要求 | m | 2034.315 |  | 2.82 | 5736.77 |  | 1200.25
30 | 030411004109 |  | 电气配线 WDZBN-BYJ-2.5mm2 | 1.名称：电气配线 2.配线形式：管内 3.型号、规格：WDZBN-BYJ-2.5mm2 4.材质：铜芯 5.满足设计及施工验收规范要求 | m | 619.16 |  | 2.84 | 1758.41 |  | 365.30
31 | 030411004110 |  | 电气配线 NHRVS-2x1.5mm2 | 1.名称：电气配线 2.配线形式：管内 3.型号、规格：NHRVS-2x1.5mm2 4.材质：铜芯 5.满足设计及施工验收规范 | m | 309.58 |  | 3.04 | 941.12 |  | 151.69
本页小计 | [8 empty] | 8965.80 |  | 1780.24
注：为计取规费等的使用，可在表中增设其中：“定额人工费”。 表-08
分部分项工程量清单与计价表
工程名称： |  | 天全县慈朗湖湿地公园3A级旅游厕所项目【电气工程】 |  |  |  |  | 标段： |  |  | 第8页 共13页
序号 | 项目编码 |  | 项目名称 | 项目特征描述 | 计量 单位 | 工程 数量 |  | 金额（元）
[8 empty] | 综合单价 | 合价 |  | 其 中
[11 empty] | 定额人工费 | 暂估价
要求
32 | 030408001111 |  | 电力电缆 YJV-5*10mm2 | 1.名称：电力电缆 2.型号、规格：YJV-5*10mm2 3.材质：铜芯 4.敷设方式、部位：综合 5.满足设计及施工验收规范要求 | m | 59.53 |  | 37.80 | 2250.23 |  | 248.84
33 | 030408006112 |  | 电力电缆头 五芯 截面 ≤10mm2 | 1.名称:电力电缆头 2.型号:YJV 3.规格:五芯 10mm2以内 ≤10mm2 4.材质、类型:铜芯电缆干包式 | 个 | 4 |  | 82.60 | 330.40 |  | 99.68
34 | 030404033113 |  | 排风扇 | 1.名称：排风扇 2.型号：详设计 3.规格：综合考虑 4.安装方式：吊顶安装 5.其他详设计及满足规范要求 | 台 | 4 |  | 138.11 | 552.44 |  | 144.76
35 | 030411006133 |  | 钢制接线盒 | 1.名称：钢制接线盒 2.材质：86型 3.安装形式：暗敷 4.其他详设计及满足规范要求 | 个 | 34 |  | 7.61 | 258.74 |  | 90.78
36 | 030411006115 |  | 塑料接线盒 | 1.名称：塑料接线盒 2.材质：86型 | 个 | 123 |  | 6.52 | 801.96 |  | 328.41
本页小计 | [8 empty] | 4193.77 |  | 912.47
注：为计取规费等的使用，可在表中增设其中：“定额人工费”。 表-08
分部分项工程量清单与计价表
工程名称： |  | 天全县慈朗湖湿地公园3A级旅游厕所项目【电气工程】 |  |  |  |  | 标段： |  |  | 第9页 共13页
序号 | 项目编码 |  | 项目名称 | 项目特征描述 | 计量 单位 | 工程 数量 |  | 金额（元）
[8 empty] | 综合单价 | 合价 |  | 其 中
[11 empty] | 定额人工费 | 暂估价
3.安装形式：暗敷 4.其他详设计及满足规范要求
37 | 030409008116 |  | 总等电位端子箱 | 1.名称 ：MEB总等电位端子箱 2.满足设计及施工验收规范要求 | 台 | 1 |  | 140.42 | 140.42 |  | 51.85
38 | 030414011117 |  | 接地测试点 | 1.名称 ：接地测试点 2.材质 ：详设计 3.规格 ：详设计 4.满足设计及施工验收规范要求 | 点 | 4 |  | 38.30 | 153.20 |  | 61.24
39 | 030409002118 |  | 接地母线 热镀锌扁钢 -25*4 | 1.名称：接地母线 2.材质：热镀锌扁钢 3.规格：-25*4 4.满足设计及施工验收规范要求 | m | 178.32 |  | 19.25 | 3432.66 |  | 1505.02
40 | 030409002119 |  | 避雷网 Φ12热镀锌圆钢 | 1.名称：避雷网 2.材质：热镀锌圆钢 3.规格：φ12 4.满足设计及施工验收规范要求 | m | 413.76 |  | 17.24 | 7133.22 |  | 2883.91
41 | 030409003001 |  | 避雷引下线 | 1.名称：避雷引下线 2.材质：利用建筑物柱内主筋引下 3.规格：主内主筋 | m | 155.25 |  | 8.95 | 1389.49 |  | 377.26
本页小计 | [8 empty] | 12248.99 |  | 4879.28
注：为计取规费等的使用，可在表中增设其中：“定额人工费”。 表-08
分部分项工程量清单与计价表
工程名称： |  | 天全县慈朗湖湿地公园3A级旅游厕所项目【电气工程】 |  |  |  |  | 标段： |  |  | 第10页 共13页
序号 | 项目编码 |  | 项目名称 | 项目特征描述 | 计量 单位 | 工程 数量 |  | 金额（元）
[8 empty] | 综合单价 | 合价 |  | 其 中
[11 empty] | 定额人工费 | 暂估价
4.安装部位 ：结构柱 5.安装形式：构件内有箍筋或成网状的钢筋，其箍筋与钢筋、钢筋与钢筋应采用土建施工的绑扎法、螺丝、对焊或搭焊连接。 6.断接卡子、箱材质、规格：详设计及规范要求
42 | 030414011120 |  | 接地装置系统调试 | 1.名称 ：接地装置系统调试 2.满足设计及施工验收规范要求 | 系统 | 1 |  | 1124.85 | 1124.85 |  | 593.30
43 | 030414002121 |  | 送配电装置系统调试 | 1.名称 ：送配电装置系统 2.满足设计及施工验收规范要求 | 系统 | 3 |  | 1025.84 | 3077.52 |  | 1779.90
44 | 030502003122 |  | 家居配线箱 | 1.名称：家居配线箱 2.材质：钢制 3.规格：详设计 4.安装方式：综合考虑 5.满足设计及施工验收规范要求 | 个 | 1 |  | 440.01 | 440.01 |  | 106.75
45 | 030904003123 |  | 紧急报警按钮 | 1.名称:紧急报警按钮 2.规格：综合考虑 3.安装方式:底边距地0.5m 4.其他：满足设计及规范要求 | 个 | 1 |  | 129.96 | 129.96 |  | 50.73
46 | 030904012124 |  | 紧急求助报警主机 | 1.名称：紧急求助报警主机 | 台 | 1 |  | 1938.59 | 1938.59 |  | 955.64
本页小计 | [8 empty] | 6710.93 |  | 3486.32
注：为计取规费等的使用，可在表中增设其中：“定额人工费”。 表-08
分部分项工程量清单与计价表
工程名称： |  | 天全县慈朗湖湿地公园3A级旅游厕所项目【电气工程】 |  |  |  |  | 标段： |  |  | 第11页 共13页
序号 | 项目编码 |  | 项目名称 | 项目特征描述 | 计量 单位 | 工程 数量 |  | 金额（元）
[8 empty] | 综合单价 | 合价 |  | 其 中
[11 empty] | 定额人工费 | 暂估价
2.安装方式：距地2.2m 3.其他：含报警软件、联动接口、声光报警器、总线驱动器
47 | 030502004125 |  | 电话插座 | 1.名称：电话插座 2.型号：详设计 3.安装形式：距地0.3m暗装 4.满足设计及施工验收规范要求 | 个 | 1 |  | 20.76 | 20.76 |  | 4.94
48 | 030411001105 |  | 电气配管 SC25 | 1.名称：电气配管 2.材质：钢管 3.规格：SC25 4.配置形式：暗配 5.接地要求：按设计 6.满足设计及施工验收规范要求 | m | 2.62 |  | 20.09 | 52.64 |  | 13.57
49 | 030411001103 |  | 电气配管 PC20 | 1.名称：电气配管 2.材质：刚性塑料管 3.规格：PC20 (满足规范及招标技术要求) 4.配置形式：暗敷 | m | 7.02 |  | 11.92 | 83.68 |  | 40.93
50 | 030411004127 |  | 电气配线 WDZ-BYJ-2.5mm2 | 1.名称：电气配线 2.配线形式：管内 3.型号、规格：WDZ-BYJ-2.5mm2 4.材质：铜质 | m | 45 |  | 2.80 | 126.00 |  | 26.55
本页小计 | [8 empty] | 283.08 |  | 85.99
注：为计取规费等的使用，可在表中增设其中：“定额人工费”。 表-08
分部分项工程量清单与计价表
工程名称： |  | 天全县慈朗湖湿地公园3A级旅游厕所项目【电气工程】 |  |  |  |  | 标段： |  |  | 第12页 共13页
序号 | 项目编码 |  | 项目名称 | 项目特征描述 | 计量 单位 | 工程 数量 |  | 金额（元）
[8 empty] | 综合单价 | 合价 |  | 其 中
[11 empty] | 定额人工费 | 暂估价
5.满足设计及施工验收规范要求
51 | 030411004128 |  | 电气配线 RVS-4x1mm2 | 1.名称：电气配线 2.配线形式：管内 3.型号、规格：RVS-4x1mm2 4.材质：铜质 5.满足设计及施工验收规范要求 | m | 5 |  | 8.22 | 41.10 |  | 2.90
52 | 030502012129 |  | 电视插座 | 1.名称：电视插座 2.型号：详设计 3.安装形式：距地0.3m 4.满足设计及施工验收规范要求 | 个 | 1 |  | 15.98 | 15.98 |  | 1.66
53 | 030502012130 |  | 信息插座 | 1.名称：信息插座 2.型号：详设计 3.安装形式：距地0.3m 4.满足设计及施工验收规范要求 | 个 | 1 |  | 17.78 | 17.78 |  | 1.66
54 | 030502005131 |  | 网线 CAT5E UTP | 1.名称：网络配线 2.型号、规格：CAT6e UTP 4P 3.敷设方式：综合考虑 4.其它：满足设计及规范要求 | m | 7.72 |  | 2.74 | 21.15 |  | 5.33
55 | 030502007132 |  | 光缆 GJXFH-1B6A2 | 1.名称：光缆 2.规格：GJXFH-1B6A2 | m | 5.24 |  | 8.00 | 41.92 |  | 4.40
本页小计 | [8 empty] | 137.93 |  | 15.95
注：为计取规费等的使用，可在表中增设其中：“定额人工费”。 表-08
分部分项工程量清单与计价表
工程名称： |  | 天全县慈朗湖湿地公园3A级旅游厕所项目【电气工程】 |  |  |  |  | 标段： |  |  | 第13页 共13页
序号 | 项目编码 |  | 项目名称 | 项目特征描述 | 计量 单位 | 工程 数量 |  | 金额（元）
[8 empty] | 综合单价 | 合价 |  | 其 中
[11 empty] | 定额人工费 | 暂估价
3.参数:(满足规范及招标技术要求) 4.安装方式：穿管或线槽内 5.其他详设计及满足规范要求
本页小计
合 计 | [8 empty] | 81438.95 |  | 24563.58
注：为计取规费等的使用，可在表中增设其中：“定额人工费”。 表-08

## F.1.2 单价措施项目清单计价表(表-08)含定额人工费~2
单价措施项目清单与计价表
工程名称： |  | 天全县慈朗湖湿地公园3A级旅游厕所项目【电气工程】 |  |  |  |  | 标段： |  |  | 第1页 共1页
序 号 | 项目编码 |  | 项目名称 | 项目特征描述 | 计量 单位 | 工程量 |  | 金额（元）
[8 empty] | 综合单价 | 合价 |  | 其中
[11 empty] | 定额人工费 | 暂估价
专业措施项目
1 | 031301017051 |  | 脚手架搭拆 |  | 项 | 1 |  | 3759.86 | 3759.86 |  | 875.59
|  |  | 小计 | [5 empty] | 3759.86 |  | 875.59
本页小计 | [8 empty] | 3759.86 |  | 875.59
合 计 | [8 empty] | 3759.86 |  | 875.59
注：为计取规费等的使用，可在表中增设其中：“定额人工费”。 表-08

## F.4 总价措施项目清单计价表(表-11)【电气工程】
总价措施项目清单计价表
工程名称： |  | 天全县慈朗湖湿地公园3A级旅游厕所项目【电气工程】 |  |  | 标段： |  | 第1页 共2页
序 号 | 项目编码 |  | 项目名称 | 计算基础 | 费率 （%） | 金额 （元） | 调整费率 (%) | 调整后 金额(元) | 备注
1 | 031302001042 |  | 安全文明施工 |  |  | 5571.17
1.1 | ① |  | 环境保护 | 分部分项工程量清单项目定额人工费+单价措施项目定额人工费 | 1.08 | 274.74
1.2 | ② |  | 文明施工 | 分部分项工程量清单项目定额人工费+单价措施项目定额人工费 | 5.06 | 1287.22
1.3 | ③ |  | 安全施工 | 分部分项工程量清单项目定额人工费+单价措施项目定额人工费 | 9.04 | 2299.70
1.4 | ④ |  | 临时设施 | 分部分项工程量清单项目定额人工费+单价措施项目定额人工费 | 6.72 | 1709.51
2 | 031302002043 |  | 夜间施工增加 |  |  | 198.43
3 | 031302003044 |  | 非夜间施工增加
4 | 031302004045 |  | 二次搬运 |  |  | 96.67
5 | 031302005046 |  | 冬雨季施工增加 |  |  | 147.55
6 | 031302006047 |  | 已完工程及设备保护
7 | 031302007048 |  | 高层施工增加
8 | 031302008049 |  | 工程定位复测费 |  |  | 35.61
编制人（造价人员）： |  |  |  |  | 复核人（造价工程师）：
注:1“计算基础”中安全文明施工费可为“定额基价”、“定额人工费”或“定额人工费+定额机械费”，其他项目可为“定额人工费”或“定额人工费+定额机械费”。 2 按施工方案计算的措施费，若无“计算基础”和“费率”的数值，也可只填“金额”数值，但应在备注栏说明施工方案出处或计算方法。 表-11
总价措施项目清单计价表
工程名称： |  | 天全县慈朗湖湿地公园3A级旅游厕所项目【电气工程】 |  |  | 标段： |  | 第2页 共2页
序 号 | 项目编码 |  | 项目名称 | 计算基础 | 费率 （%） | 金额 （元） | 调整费率 (%) | 调整后 金额(元) | 备注
9 | 011707008050 |  | 其他措施费
合 计 | [5 empty] | 6049.43 | - | - | -
编制人（造价人员）： |  |  |  |  | 复核人（造价工程师）：
注:1“计算基础”中安全文明施工费可为“定额基价”、“定额人工费”或“定额人工费+定额机械费”，其他项目可为“定额人工费”或“定额人工费+定额机械费”。 2 按施工方案计算的措施费，若无“计算基础”和“费率”的数值，也可只填“金额”数值，但应在备注栏说明施工方案出处或计算方法。 表-11

## G.1 其他项目清单计价汇总表(表-12)【电气工程】
其他项目清单与计价汇总表
工程名称： | 天全县慈朗湖湿地公园3A级旅游厕所项目【电气工程】 | 标段： |  |  | 第1页 共1页
序号 | 项 目 名 称 | 金额（元） | 结算金额(元) | 备注
1 | 暂列金额 |  |  | 明细详见表-12-1
2 | 暂估价
2.1 | 材料(工程设备)暂估价/结算价 | - |  | 明细详见表-12-2
2.2 | 专业工程暂估价/结算价 |  |  | 明细详见表-12-3
3 | 计日工 |  |  | 明细详见表-12-4
4 | 总承包服务费 |  |  | 明细详见表-12-5
合 计 |  |  |  | -
注：材料（工程设备）暂估单价进入清单项目综合单价，此处不汇总。 表-12

## G.2 暂列金额明细表(表-12-1)【电气工程】
暂列金额明细表
工程名称： | 天全县慈朗湖湿地公园3A级旅游厕所项目【电气工程】 | 标段： |  | 第1页 共1页
序号 | 项目名称 | 计量单位 | 暂定金额(元) | 备注
合 计 |  |  |  | -
注：此表由招标人填写，如不能详列，也可只列暂定金额总额，投标人应将上述暂列金额计入投标总价中。 表-12-1

## G.4 专业工程暂估价表(表-12-3)【电气工程】
专业工程暂估价及结算价表
工程名称： |  | 天全县慈朗湖湿地公园3A级旅游厕所项目【电气工程】 |  |  | 标段： |  | 第1页 共1页
序号 | 工程名称 |  | 工程内容 | 暂估金额(元) |  | 结算金额(元) | 差额±(元) | 备注
合 计 | [5 empty] | - | - | -
注：此表“暂估金额”由招标人填写，投标人应将“暂估金额”计入投标总价中。结算时按合同约定结算金额填写。
表-12-3

## H 规费、税金项目清单计价表(表-13)【电气工程】
规费、税金项目计价表
工程名称： | 天全县慈朗湖湿地公园3A级旅游厕所项目【电气工程】 |  | 标段： |  | 第1页 共1页
序号 | 项目名称 | 计算基础 | 计算基数 | 计算费率（％） | 金额(元)
1 | 规费 | 分部分项清单定额人工费+单价措施项目清单定额人工费 |  |  | 3815.88
1.1 | 社会保险费 | 分部分项清单定额人工费+单价措施项目清单定额人工费 |  |  | 2976.39
(1) | 养老保险费 | 分部分项清单定额人工费+单价措施项目清单定额人工费 | 25439.17 | 7.5 | 1907.94
(2) | 失业保险费 | 分部分项清单定额人工费+单价措施项目清单定额人工费 | 25439.17 | 0.6 | 152.64
(3) | 医疗保险费 | 分部分项清单定额人工费+单价措施项目清单定额人工费 | 25439.17 | 2.7 | 686.86
(4) | 工伤保险费 | 分部分项清单定额人工费+单价措施项目清单定额人工费 | 25439.17 | 0.7 | 178.07
(5) | 生育保险费 | 分部分项清单定额人工费+单价措施项目清单定额人工费 | 25439.17 | 0.2 | 50.88
1.2 | 住房公积金 | 分部分项清单定额人工费+单价措施项目清单定额人工费 | 25439.17 | 3.3 | 839.49
1.3 | 工程排污费 | 按工程所在地环境保护部门收取标准，按实计入
2 | 销项增值税额 | 分部分项工程费+措施项目费+其他项目费+规费+创优质工程奖补偿奖励费-按规定不计税的工程设备金额-除税甲供材料（设备）设备费 | 95064.12 | 9 | 8555.77
合计 |  |  |  |  | 12371.65
编制人（造价人员）： 复核人（造价工程师）：
表-13

## E.3 单位工程招标控制价汇总表(表-04)【给排水工程】
单位工程招标控制价汇总表
工程名称： |  | 天全县慈朗湖湿地公园3A级旅游厕所项目【给排水工程】 | 标段： | 第1页 共1页
序号 | 汇总内容 |  | 金 额（元） | 其中:暂估价(元)
1 | 分部分项及单价措施项目 |  | 80954.27
| 室内给排水 |  | 32220.33
| 总平给排水 |  | 48733.94
2 | 总价措施项目 |  | 4324.46 | -
2.1 | 其中：安全文明施工费 |  | 3982.58 | -
3 | 其他项目 |  |  | -
3.1 | 其中：暂列金额 |  |  | -
3.2 | 其中：专业工程暂估价 |  |  | -
3.3 | 其中：计日工 |  |  | -
3.4 | 其中：总承包服务费 |  |  | -
4 | 规费 |  | 2727.79 | -
5 | 创优质工程奖补偿奖励费 |  |  | -
6 | 税前工程造价 |  | 88006.52 | -
6.1 | 其中：甲供材料（设备）费 |  |  | -
7 | 销项增值税额 |  | 7920.59 | -
招标控制价/投标报价总价合计=税前工程造价+销项增值税额 |  |  | 95927.11
注：本表适用于单位工程招标控制价或投标报价的汇总，如无单位工程划分，单项工程也使用本表汇总。 表-04

## F.1.1 分部分项工程清单计价表(表-08)含定额人工费~3
分部分项工程量清单与计价表
工程名称： |  | 天全县慈朗湖湿地公园3A级旅游厕所项目【给排水工程】 |  |  |  |  | 标段： |  |  | 第1页 共11页
序号 | 项目编码 |  | 项目名称 | 项目特征描述 | 计量 单位 | 工程 数量 |  | 金额（元）
[8 empty] | 综合单价 | 合价 |  | 其 中
[11 empty] | 定额人工费 | 暂估价
1 | 031001006133 |  | 实壁硬聚氯乙烯（UPVC）塑料排水管DN150 | 1.安装部位：室内 2.介质：排水（污水，废水，通气管） 3.材质、规格：实壁硬聚氯乙烯（UPVC）塑料排水管 DN150 4.连接形式：粘接 5.压力试验及吹、洗设计要求：详设计及满足规范要求 6.警示带形式：详设计 7.其他详设计及满足规范要求 | m | 27.73 |  | 73.35 | 2034.00 |  | 643.34
2 | 031001006134 |  | 实壁硬聚氯乙烯（UPVC）塑料排水管DN100 | 1.安装部位：室内 2.介质：排水（污水，废水，通气管） 3.材质、规格：实壁硬聚氯乙烯（UPVC）塑料排水管 DN100 4.连接形式：粘接 5.压力试验及吹、洗设计要求：详设计及满足规范要求 6.警示带形式：详设计 7.其他详设计及满足规范要求 | m | 52.71 |  | 57.76 | 3044.53 |  | 870.77
3 | 031001006135 |  | 实壁硬聚氯乙烯（UPVC）塑料排水管 DN75 | 1.安装部位：室内 2.介质：排水（污水，废水，通气管） | m | 4.6 |  | 40.84 | 187.86 |  | 67.90
本页小计 | [8 empty] | 5266.39 |  | 1582.01
注：为计取规费等的使用，可在表中增设其中：“定额人工费”。 表-08
分部分项工程量清单与计价表
工程名称： |  | 天全县慈朗湖湿地公园3A级旅游厕所项目【给排水工程】 |  |  |  |  | 标段： |  |  | 第2页 共11页
序号 | 项目编码 |  | 项目名称 | 项目特征描述 | 计量 单位 | 工程 数量 |  | 金额（元）
[8 empty] | 综合单价 | 合价 |  | 其 中
[11 empty] | 定额人工费 | 暂估价
3.材质、规格：实壁硬聚氯乙烯（UPVC）塑料排水管 DN75 4.连接形式：粘接 5.压力试验及吹、洗设计要求：详设计及满足规范要求 6.警示带形式：详设计 7.其他详设计及满足规范要求
4 | 031001006136 |  | 实壁硬聚氯乙烯（UPVC）塑料排水管 DN50 | 1.安装部位：室内 2.介质：排水（污水，废水，通气管） 3.材质、规格：实壁硬聚氯乙烯（UPVC）塑料排水管 DN50 4.连接形式：粘接 5.压力试验及吹、洗设计要求：详设计及满足规范要求 6.警示带形式：详设计 7.其他详设计及满足规范要求 | m | 26.33 |  | 28.71 | 755.93 |  | 285.94
5 | 031001006137 |  | 聚丙烯（PP-R）塑料冷水管 DN80 | 1.安装部位：室内 2.介质：冷水 3.材质、规格：聚丙烯（PP-R）塑料冷水管 DN80 带丝管件综合考虑 4.连接形式：热熔连接 | m | 4.55 |  | 83.00 | 377.65 |  | 68.25
本页小计 | [8 empty] | 1133.58 |  | 354.19
注：为计取规费等的使用，可在表中增设其中：“定额人工费”。 表-08
分部分项工程量清单与计价表
工程名称： |  | 天全县慈朗湖湿地公园3A级旅游厕所项目【给排水工程】 |  |  |  |  | 标段： |  |  | 第3页 共11页
序号 | 项目编码 |  | 项目名称 | 项目特征描述 | 计量 单位 | 工程 数量 |  | 金额（元）
[8 empty] | 综合单价 | 合价 |  | 其 中
[11 empty] | 定额人工费 | 暂估价
5.压力试验及吹、洗设计要求：详设计及满足规范要求，PP-R管材必须经过8760h热稳定性试验，管道安装包含预留管槽或压槽方式等 6.警示带形式：详设计 7.公称压力详设计 8.其他详设计及满足规范要求
6 | 031001006138 |  | 聚丙烯（PP-R）塑料冷水管 DN65 | 1.安装部位：室内 2.介质：冷水 3.材质、规格：聚丙烯（PP-R）塑料冷水管 DN65 带丝管件综合考虑 4.连接形式：热熔连接 5.压力试验及吹、洗设计要求：详设计及满足规范要求，PP-R管材必须经过8760h热稳定性试验，管道安装包含预留管槽或压槽方式等 6.警示带形式：详设计 7.公称压力详设计 8.其他详设计及满足规范要求 | m | 10.16 |  | 65.47 | 665.18 |  | 146.41
7 | 031001006139 |  | 聚丙烯（PP-R）塑料冷水管 DN50 | 1.安装部位：室内 2.介质：冷水 3.材质、规格：聚丙烯（PP- | m | 12.32 |  | 59.38 | 731.56 |  | 167.55
本页小计 | [8 empty] | 1396.74 |  | 313.96
注：为计取规费等的使用，可在表中增设其中：“定额人工费”。 表-08
分部分项工程量清单与计价表
工程名称： |  | 天全县慈朗湖湿地公园3A级旅游厕所项目【给排水工程】 |  |  |  |  | 标段： |  |  | 第4页 共11页
序号 | 项目编码 |  | 项目名称 | 项目特征描述 | 计量 单位 | 工程 数量 |  | 金额（元）
[8 empty] | 综合单价 | 合价 |  | 其 中
[11 empty] | 定额人工费 | 暂估价
R）塑料冷水管 DN50 带丝管件综合考虑 4.连接形式：热熔连接 5.压力试验及吹、洗设计要求：详设计及满足规范要求，PP-R管材必须经过8760h热稳定性试验，管道安装包含预留管槽或压槽方式等 6.警示带形式：详设计 7.公称压力详设计 8.其他详设计及满足规范要求
8 | 031001006140 |  | 聚丙烯（PP-R）塑料冷水管 DN40 | 1.安装部位：室内 2.介质：冷水 3.材质、规格：聚丙烯（PP-R）塑料冷水管 DN40 带丝管件综合考虑 4.连接形式：热熔连接 5.压力试验及吹、洗设计要求：详设计及满足规范要求，PP-R管材必须经过8760h热稳定性试验，管道安装包含预留管槽或压槽方式等 6.警示带形式：详设计 7.公称压力详设计 8.其他详设计及满足规范要求 | m | 12.13 |  | 44.15 | 535.54 |  | 164.97
本页小计 | [8 empty] | 535.54 |  | 164.97
注：为计取规费等的使用，可在表中增设其中：“定额人工费”。 表-08
分部分项工程量清单与计价表
工程名称： |  | 天全县慈朗湖湿地公园3A级旅游厕所项目【给排水工程】 |  |  |  |  | 标段： |  |  | 第5页 共11页
序号 | 项目编码 |  | 项目名称 | 项目特征描述 | 计量 单位 | 工程 数量 |  | 金额（元）
[8 empty] | 综合单价 | 合价 |  | 其 中
[11 empty] | 定额人工费 | 暂估价
9 | 031001006141 |  | 聚丙烯（PP-R）塑料冷水管 DN32 | 1.安装部位：室内 2.介质：冷水 3.材质、规格：聚丙烯（PP-R）塑料冷水管 DN32 带丝管件综合考虑 4.连接形式：热熔连接 5.压力试验及吹、洗设计要求：详设计及满足规范要求，PP-R管材必须经过8760h热稳定性试验，管道安装包含预留管槽或压槽方式等 6.警示带形式：详设计 7.公称压力详设计 8.其他详设计及满足规范要求 | m | 11.57 |  | 31.56 | 365.15 |  | 133.75
10 | 031001006142 |  | 聚丙烯（PP-R）塑料冷水管 DN25 | 1.安装部位：室内 2.介质：冷水 3.材质、规格：聚丙烯（PP-R）塑料冷水管 DN25 带丝管件综合考虑 4.连接形式：热熔连接 5.压力试验及吹、洗设计要求：详设计及满足规范要求，PP-R管材必须经过8760h热稳定性试验，管道安装包含预留管槽或压槽方式等 6.警示带形式：详设计 | m | 16.53 |  | 27.20 | 449.62 |  | 191.09
本页小计 | [8 empty] | 814.77 |  | 324.84
注：为计取规费等的使用，可在表中增设其中：“定额人工费”。 表-08
分部分项工程量清单与计价表
工程名称： |  | 天全县慈朗湖湿地公园3A级旅游厕所项目【给排水工程】 |  |  |  |  | 标段： |  |  | 第6页 共11页
序号 | 项目编码 |  | 项目名称 | 项目特征描述 | 计量 单位 | 工程 数量 |  | 金额（元）
[8 empty] | 综合单价 | 合价 |  | 其 中
[11 empty] | 定额人工费 | 暂估价
7.公称压力详设计 8.其他详设计及满足规范要求
11 | 031001006143 |  | 聚丙烯（PP-R）塑料冷水管 DN20 | 1.安装部位：室内 2.介质：冷水 3.材质、规格：聚丙烯（PP-R）塑料冷水管 DN20 带丝管件综合考虑 4.连接形式：热熔连接 5.压力试验及吹、洗设计要求：详设计及满足规范要求，PP-R管材必须经过8760h热稳定性试验，管道安装包含预留管槽或压槽方式等 6.警示带形式：详设计 7.公称压力详设计 8.其他详设计及满足规范要求 | m | 3.31 |  | 21.57 | 71.40 |  | 33.80
12 | 031001006144 |  | 聚丙烯（PP-R）塑料冷水管 DN15 | 1.安装部位：室内 2.介质：冷水 3.材质、规格：聚丙烯（PP-R）塑料冷水管 DN15 带丝管件综合考虑 4.连接形式：热熔连接 5.压力试验及吹、洗设计要求：详设计及满足规范要求，PP-R管材必须经过8760h热稳 | m | 34.06 |  | 20.85 | 710.15 |  | 347.75
本页小计 | [8 empty] | 781.55 |  | 381.55
注：为计取规费等的使用，可在表中增设其中：“定额人工费”。 表-08
分部分项工程量清单与计价表
工程名称： |  | 天全县慈朗湖湿地公园3A级旅游厕所项目【给排水工程】 |  |  |  |  | 标段： |  |  | 第7页 共11页
序号 | 项目编码 |  | 项目名称 | 项目特征描述 | 计量 单位 | 工程 数量 |  | 金额（元）
[8 empty] | 综合单价 | 合价 |  | 其 中
[11 empty] | 定额人工费 | 暂估价
定性试验，管道安装包含预留管槽或压槽方式等 6.警示带形式：详设计 7.公称压力详设计 8.其他详设计及满足规范要求
13 | 031004006145 |  | 蹲便器（埋入式感应式） | 1.材质 ：陶瓷 2.规格、类型：脚踏式 ，满足设计图纸及验收规范要求 3.组装形式：成套 4.附件名称、数量：含角阀、脚踏阀、不锈钢冲洗管、金属软管、五金件等成套组件 | 组 | 17 |  | 438.26 | 7450.42 |  | 725.39
14 | 031004006146 |  | 坐便器（低水箱） | 1.材质：陶瓷 2.规格、类型：坐式大便器，满足设计图纸及验收规范要求 3.组装形式：成套 4.附件名称、数量：含角阀、金属软管、五金件等成套组件 | 组 | 8 |  | 616.19 | 4929.52 |  | 475.84
15 | 031004007147 |  | 小便器（光感应） | 1.材质：陶瓷 2.规格、类型：立式，满足设计图纸及验收规范要求 3.组装形式：成套 4.附件名称、数量：含感应 | 组 | 7 |  | 682.13 | 4774.91 |  | 277.90
本页小计 | [8 empty] | 17154.85 |  | 1479.13
注：为计取规费等的使用，可在表中增设其中：“定额人工费”。 表-08
分部分项工程量清单与计价表
工程名称： |  | 天全县慈朗湖湿地公园3A级旅游厕所项目【给排水工程】 |  |  |  |  | 标段： |  |  | 第8页 共11页
序号 | 项目编码 |  | 项目名称 | 项目特征描述 | 计量 单位 | 工程 数量 |  | 金额（元）
[8 empty] | 综合单价 | 合价 |  | 其 中
[11 empty] | 定额人工费 | 暂估价
器、角阀、自闭式冲洗阀、金属软管、五金件等成套组件
16 | 031004003148 |  | 洗脸盆 | 1.材质：陶瓷 2.规格、类型 ：满足设计图纸及验收规范要求 3.组装形式：成套 4.附件名称、数量：含角阀、龙头、金属软管、五金件等成套组件 | 组 | 9 |  | 375.53 | 3379.77 |  | 314.64
17 | 031004003149 |  | 儿童用洗脸盆 | 1.材质：陶瓷 2.规格、类型 ：满足设计图纸及验收规范要求 3.组装形式：成套 4.附件名称、数量：含角阀、龙头、金属软管、五金件等成套组件 | 组 | 1 |  | 375.53 | 375.53 |  | 34.96
18 | 031004008150 |  | 污水池 | 1.材质：陶瓷 2.规格、类型：满足设计图纸及验收规范要求 3.组装形式：成套 4.附件名称、数量：含角阀、五金件等成套组件 | 组 | 1 |  | 335.16 | 335.16 |  | 21.48
19 | 031004014151 |  | 地漏 DN50 | 1.材质：地漏 2.型号、规格：DN50 3.安装方式：详设计 | 个 | 5 |  | 25.77 | 128.85 |  | 27.80
本页小计 | [8 empty] | 4219.31 |  | 398.88
注：为计取规费等的使用，可在表中增设其中：“定额人工费”。 表-08
分部分项工程量清单与计价表
工程名称： |  | 天全县慈朗湖湿地公园3A级旅游厕所项目【给排水工程】 |  |  |  |  | 标段： |  |  | 第9页 共11页
序号 | 项目编码 |  | 项目名称 | 项目特征描述 | 计量 单位 | 工程 数量 |  | 金额（元）
[8 empty] | 综合单价 | 合价 |  | 其 中
[11 empty] | 定额人工费 | 暂估价
4.其他详设计及满足规范要求
20 | 030901013001 |  | 手提式灭火器 MF/ABC3 | 1.形式：手提式灭火器 2.型号：MF/ABC3 3.其他：满足设计及规范要求 | 具 | 16 |  | 57.35 | 917.60 |  | 133.12
21 | 040501004152 |  | HDPE双壁波纹管 DN300（污水管） | 1.安装部位：室外 2.介质：污水 3.材质、规格：双壁波纹管 DN300 4.环刚度≥4KN/m2 5.连接形式：综合考虑 6.压力试验及吹、洗设计要求：详设计及满足规范要求 7.警示带形式：详设计 8.其他详设计及满足规范要求 | m | 53.54 |  | 101.94 | 5457.87 |  | 643.55
22 | 040501004153 |  | HDPE双壁波纹管 DN200（雨水管） | 1.安装部位：室外 2.介质：雨水 3.材质、规格：双壁波纹管 DN200 4.环刚度≥4KN/m2 5.连接形式：综合考虑 6.压力试验及吹、洗设计要求：详设计及满足规范要求 7.警示带形式：详设计 | m | 14.53 |  | 72.71 | 1056.48 |  | 137.31
本页小计 | [8 empty] | 7431.95 |  | 913.98
注：为计取规费等的使用，可在表中增设其中：“定额人工费”。 表-08
分部分项工程量清单与计价表
工程名称： |  | 天全县慈朗湖湿地公园3A级旅游厕所项目【给排水工程】 |  |  |  |  | 标段： |  |  | 第10页 共11页
序号 | 项目编码 |  | 项目名称 | 项目特征描述 | 计量 单位 | 工程 数量 |  | 金额（元）
[8 empty] | 综合单价 | 合价 |  | 其 中
[11 empty] | 定额人工费 | 暂估价
8.其他详设计及满足规范要求
23 | 031001007154 |  | 钢丝网骨架PE管 DN100 | 1.安装部位：室外 2.介质：水 3.材质、规格：钢丝网骨架PE管 DN100 4.连接形式：过渡式双热熔连接 5.压力试验及吹、洗设计要求：详设计及满足规范要求 6.警示带形式：详设计 7.其他详设计及满足规范要求 | m | 12.72 |  | 111.09 | 1413.06 |  | 414.42
24 | 031001007155 |  | 钢丝网骨架PE管 DN80 | 1.安装部位：室外 2.介质：水 3.材质、规格：钢丝网骨架PE管 DN80 4.连接形式：过渡式双热熔连接 5.压力试验及吹、洗设计要求：详设计及满足规范要求 6.警示带形式：详设计 7.其他详设计及满足规范要求 | m | 15.1 |  | 90.57 | 1367.61 |  | 468.70
25 | 031003012157 |  | 倒流防止器 DN100 | 1.材质：铜质 2.型号、规格：DN100，详 | 套 | 1 |  | 2612.35 | 2612.35 |  | 279.99
本页小计 | [8 empty] | 5393.02 |  | 1163.11
注：为计取规费等的使用，可在表中增设其中：“定额人工费”。 表-08
分部分项工程量清单与计价表
工程名称： |  | 天全县慈朗湖湿地公园3A级旅游厕所项目【给排水工程】 |  |  |  |  | 标段： |  |  | 第11页 共11页
序号 | 项目编码 |  | 项目名称 | 项目特征描述 | 计量 单位 | 工程 数量 |  | 金额（元）
[8 empty] | 综合单价 | 合价 |  | 其 中
[11 empty] | 定额人工费 | 暂估价
12S108-1 3.连接形式：法兰连接
26 | 010507006158 |  | 化粪池 G2-4SQF | 1.材质:钢筋混凝土 2.型号、规格:G2-4SQF 3.做法详03S702 4.其它未尽事宜满足设计及技术要求 | 座 | 1 |  | 12796.98 | 12796.98 |  | 2598.05
27 | 040504003344 |  | 塑料检查井 Φ700 | 1.名称:塑料检查井 2.型号、规格:Φ700（接≥DN400管道） 3.做法详设计 4.其它未尽事宜满足设计及技术要求 | 座 | 13 |  | 831.23 | 10805.99 |  | 337.09
28 | 030901011160 |  | 室外地上式消火栓 SS100-1.0 | 1.类型：室外地上式消火栓 2.材质：详设计 3.规格、压力等级：SS100-1.0 4.连接形式：综合考虑 5.其他详设计及满足规范要求 | 套 | 1 |  | 763.36 | 763.36 |  | 58.99
29 | 010101003161 |  | 人工挖填管沟土方 | 1.土壤类别 2.挖土深度 3.弃土运距 | m3 | 242.37 |  | 51.41 | 12460.24 |  | 8114.55
本页小计 | [8 empty] | 36826.57 |  | 11108.68
合 计 | [8 empty] | 80954.27 |  | 18185.30
注：为计取规费等的使用，可在表中增设其中：“定额人工费”。 表-08

## F.1.2 单价措施项目清单计价表(表-08)含定额人工费~3
单价措施项目清单与计价表
工程名称： |  | 天全县慈朗湖湿地公园3A级旅游厕所项目【给排水工程】 |  |  |  |  | 标段： |  |  | 第1页 共1页
序 号 | 项目编码 |  | 项目名称 | 项目特征描述 | 计量 单位 | 工程量 |  | 金额（元）
[8 empty] | 综合单价 | 合价 |  | 其中
[11 empty] | 定额人工费 | 暂估价
本页小计
合 计
注：为计取规费等的使用，可在表中增设其中：“定额人工费”。 表-08

## F.4 总价措施项目清单计价表(表-11)【给排水工程】
总价措施项目清单计价表
工程名称： |  | 天全县慈朗湖湿地公园3A级旅游厕所项目【给排水工程】 |  |  | 标段： |  | 第1页 共2页
序 号 | 项目编码 |  | 项目名称 | 计算基础 | 费率 （%） | 金额 （元） | 调整费率 (%) | 调整后 金额(元) | 备注
1 | 031302001052 |  | 安全文明施工 |  |  | 3982.58
1.1 | ① |  | 环境保护 | 分部分项工程量清单项目定额人工费+单价措施项目定额人工费 | 1.08 | 196.40
1.2 | ② |  | 文明施工 | 分部分项工程量清单项目定额人工费+单价措施项目定额人工费 | 5.06 | 920.18
1.3 | ③ |  | 安全施工 | 分部分项工程量清单项目定额人工费+单价措施项目定额人工费 | 9.04 | 1643.95
1.4 | ④ |  | 临时设施 | 分部分项工程量清单项目定额人工费+单价措施项目定额人工费 | 6.72 | 1222.05
2 | 031302002053 |  | 夜间施工增加 |  |  | 141.85
3 | 031302003054 |  | 非夜间施工增加
4 | 031302004055 |  | 二次搬运 |  |  | 69.10
5 | 031302005056 |  | 冬雨季施工增加 |  |  | 105.47
6 | 031302006057 |  | 已完工程及设备保护
7 | 031302007058 |  | 高层施工增加
8 | 031302008059 |  | 工程定位复测费 |  |  | 25.46
编制人（造价人员）： |  |  |  |  | 复核人（造价工程师）：
注:1“计算基础”中安全文明施工费可为“定额基价”、“定额人工费”或“定额人工费+定额机械费”，其他项目可为“定额人工费”或“定额人工费+定额机械费”。 2 按施工方案计算的措施费，若无“计算基础”和“费率”的数值，也可只填“金额”数值，但应在备注栏说明施工方案出处或计算方法。 表-11
总价措施项目清单计价表
工程名称： |  | 天全县慈朗湖湿地公园3A级旅游厕所项目【给排水工程】 |  |  | 标段： |  | 第2页 共2页
序 号 | 项目编码 |  | 项目名称 | 计算基础 | 费率 （%） | 金额 （元） | 调整费率 (%) | 调整后 金额(元) | 备注
9 | 011707008060 |  | 其他措施费
合 计 | [5 empty] | 4324.46 | - | - | -
编制人（造价人员）： |  |  |  |  | 复核人（造价工程师）：
注:1“计算基础”中安全文明施工费可为“定额基价”、“定额人工费”或“定额人工费+定额机械费”，其他项目可为“定额人工费”或“定额人工费+定额机械费”。 2 按施工方案计算的措施费，若无“计算基础”和“费率”的数值，也可只填“金额”数值，但应在备注栏说明施工方案出处或计算方法。 表-11

## G.1 其他项目清单计价汇总表(表-12)【给排水工程】
其他项目清单与计价汇总表
工程名称： | 天全县慈朗湖湿地公园3A级旅游厕所项目【给排水工程】 | 标段： |  |  | 第1页 共1页
序号 | 项 目 名 称 | 金额（元） | 结算金额(元) | 备注
1 | 暂列金额 |  |  | 明细详见表-12-1
2 | 暂估价
2.1 | 材料(工程设备)暂估价/结算价 | - |  | 明细详见表-12-2
2.2 | 专业工程暂估价/结算价 |  |  | 明细详见表-12-3
3 | 计日工 |  |  | 明细详见表-12-4
4 | 总承包服务费 |  |  | 明细详见表-12-5
合 计 |  |  |  | -
注：材料（工程设备）暂估单价进入清单项目综合单价，此处不汇总。 表-12

## G.2 暂列金额明细表(表-12-1)【给排水工程】
暂列金额明细表
工程名称： | 天全县慈朗湖湿地公园3A级旅游厕所项目【给排水工程】 | 标段： |  | 第1页 共1页
序号 | 项目名称 | 计量单位 | 暂定金额(元) | 备注
合 计 |  |  |  | -
注：此表由招标人填写，如不能详列，也可只列暂定金额总额，投标人应将上述暂列金额计入投标总价中。 表-12-1

## G.4 专业工程暂估价表(表-12-3)【给排水工程】
专业工程暂估价及结算价表
工程名称： |  | 天全县慈朗湖湿地公园3A级旅游厕所项目【给排水工程】 |  |  | 标段： |  | 第1页 共1页
序号 | 工程名称 |  | 工程内容 | 暂估金额(元) |  | 结算金额(元) | 差额±(元) | 备注
合 计 | [5 empty] | - | - | -
注：此表“暂估金额”由招标人填写，投标人应将“暂估金额”计入投标总价中。结算时按合同约定结算金额填写。
表-12-3

## H 规费、税金项目清单计价表(表-13)【给排水工程】
规费、税金项目计价表
工程名称： | 天全县慈朗湖湿地公园3A级旅游厕所项目【给排水工程】 |  | 标段： |  | 第1页 共1页
序号 | 项目名称 | 计算基础 | 计算基数 | 计算费率（％） | 金额(元)
1 | 规费 | 分部分项清单定额人工费+单价措施项目清单定额人工费 |  |  | 2727.79
1.1 | 社会保险费 | 分部分项清单定额人工费+单价措施项目清单定额人工费 |  |  | 2127.68
(1) | 养老保险费 | 分部分项清单定额人工费+单价措施项目清单定额人工费 | 18185.30 | 7.5 | 1363.90
(2) | 失业保险费 | 分部分项清单定额人工费+单价措施项目清单定额人工费 | 18185.30 | 0.6 | 109.11
(3) | 医疗保险费 | 分部分项清单定额人工费+单价措施项目清单定额人工费 | 18185.30 | 2.7 | 491.00
(4) | 工伤保险费 | 分部分项清单定额人工费+单价措施项目清单定额人工费 | 18185.30 | 0.7 | 127.30
(5) | 生育保险费 | 分部分项清单定额人工费+单价措施项目清单定额人工费 | 18185.30 | 0.2 | 36.37
1.2 | 住房公积金 | 分部分项清单定额人工费+单价措施项目清单定额人工费 | 18185.30 | 3.3 | 600.11
1.3 | 工程排污费 | 按工程所在地环境保护部门收取标准，按实计入
2 | 销项增值税额 | 分部分项工程费+措施项目费+其他项目费+规费+创优质工程奖补偿奖励费-按规定不计税的工程设备金额-除税甲供材料（设备）设备费 | 88006.52 | 9 | 7920.59
合计 |  |  |  |  | 10648.38
编制人（造价人员）： 复核人（造价工程师）：
表-13