## C.2 工程项目招标控制价扉页(扉-2)
|  |  | 雅安小河220千伏变电站新建工程大件运输道路改建工程 | [7 empty] | 工程
招 标 控 制 价
招标控制价(小写): |  |  |  | 2329793.42元
(大写): |  |  |  | 贰佰叁拾贰万玖仟柒佰玖拾叁元肆角贰分
招 标 人: | [7 empty] | 造价咨询人:
| (单位盖章) | [7 empty] | (单位资质专用章)
法定代表人 或其授权人: | [6 empty] | 法定代表人 或其授权人:
|  | (签字或盖章) | [7 empty] | (签字或盖章)
编 制 人: | [5 empty] | 复 核 人:
| (造价人员签字盖专用章) | [8 empty] | (造价工程师签字盖专用章)
编 制 时 间: |  |  |  |  | 复 核 时 间:
扉-2

## E.1 建设项目招标控制价汇总表(表-02)带单位造价
建设项目招标控制价汇总表
工程名称： | 雅安小河220千伏变电站新建工程大件运输道路改建工程 |  | 第1页 共1页
序号 | 单项工程名称 | 金额（元） | 其中: (元) |  |  | 工程规模 (m 2) | 单位造价 (元)
|  |  | 暂估价 | 安全文明 施工费 | 规费
| 单项工程1 | 2329793.42 |  | 65744.23 | 56481.27
合 计 |  | 2329793.42 |  | 65744.23 | 56481.27 | - | -
注：本表适用于建设项目招标控制价或投标报价的汇总。 表-02

## E.2 单项工程招标控制价汇总表(表-03)带单位造价
单项工程招标控制价汇总表
工程名称： |  | 雅安小河220千伏变电站新建工程大件运输道路改建工程\单项工程1 |  | 第1页 共1页
序号 | 单位工程名称 |  | 金额（元） | 其中:(元) |  |  | 工程规模 (m 2) | 单位造价 (元)
|  |  |  | 暂估价 | 安全文明 施工费 | 规费
1 | 市政工程 |  | 2329793.42 |  | 65744.23 | 56481.27
合 计 |  |  | 2329793.42 |  | 65744.23 | 56481.27 | - | -
注:本表适用于单项工程招标控制价或投报价的汇总。暂估价包括分部分项工程中的暂估价和专业工程暂估价。 表-03

## E.3 单位工程招标控制价汇总表(表-04)【市政工程】
单位工程招标控制价汇总表
工程名称： |  | 雅安小河220千伏变电站新建工程大件运输道路改建工程\单项工程1【市政工程】 | 标段： | 第1页 共2页
序号 | 汇总内容 |  | 金 额（元） | 其中:暂估价(元)
1 | 分部分项及单价措施项目 |  | 2008120.67
0401 | 土石方工程 |  | 813611.18
0402 | 道路工程 |  | 553644.50
0405 | 管网工程 |  | 340979.28
0410 | 拆除工程 |  | 292496.43
2 | 总价措施项目 |  | 72823.22 | -
2.1 | 其中：安全文明施工费 |  | 65744.23 | -
3 | 其他项目 |  |  | -
3.1 | 其中：暂列金额 |  |  | -
3.2 | 其中：专业工程暂估价 |  |  | -
3.3 | 其中：计日工 |  |  | -
3.4 | 其中：总承包服务费 |  |  | -
4 | 规费 |  | 56481.27 | -
5 | 创优质工程奖补偿奖励费 |  |  | -
6 | 税前工程造价 |  | 2137425.16 | -
6.1 | 其中：甲供材料（设备）费 |  |  | -
7 | 销项增值税额 |  | 192368.26 | -
注：本表适用于单位工程招标控制价或投标报价的汇总，如无单位工程划分，单项工程也使用本表汇总。 表-04
单位工程招标控制价汇总表
工程名称： |  | 雅安小河220千伏变电站新建工程大件运输道路改建工程\单项工程1【市政工程】 | 标段： | 第2页 共2页
序号 | 汇总内容 |  | 金 额（元） | 其中:暂估价(元)
招标控制价/投标报价总价合计=税前工程造价+销项增值税额 |  |  | 2329793.42
注：本表适用于单位工程招标控制价或投标报价的汇总，如无单位工程划分，单项工程也使用本表汇总。 表-04

## F.1.1 分部分项工程清单计价表(表-08)含定额人工费【~
分部分项工程量清单与计价表
工程名称： |  | 雅安小河220千伏变电站新建工程大件运输道路改建工程\单项工程1【市政工程】 |  |  |  |  | 标段： |  |  | 第1页 共2页
序号 | 项目编码 |  | 项目名称 | 项目特征描述 | 计量 单位 | 工程 数量 |  | 金额（元）
[8 empty] | 综合单价 | 合价 |  | 其 中
[11 empty] | 定额人工费 | 暂估价
1 | 040101001001 |  | 挖一般土方 | 1.路基挖方； 2.运距：投标人自行考虑； | m3 | 1681 |  | 4.47 | 7514.07 |  | 1462.47
2 | 040103001001 |  | 特殊路基换填 | 1.特殊路基换填 h=1.2m; 2.换填碎石土 3.部位：K1+003~K1+187右侧 4.不合格土运距：投标人自行考虑 | m3 | 2208 |  | 56.57 | 124906.56 |  | 32347.20
3 | 040103001002 |  | 回填方 | 1.密实度要求:满足设计 要求 2.填方材料品种：利用挖方 | m3 | 2306.489 |  | 4.83 | 11140.34 |  | 2191.16
4 | 040103001003 |  | 借土填方 | 1.借土回填； 2.密实度：满足设计要求； 3.取土、运距：投标人自行考虑 | m3 | 48274.511 |  | 13.88 | 670050.21 |  | 138547.85
5 | 040201022001 |  | 土边沟 | 1.土边沟 坡度3.3348% 2.底宽0.6m 3.做法详见设计图 | m | 134.083 |  | 10.92 | 1464.19 |  | 951.99
6 | 040202001001 |  | 路床（槽）整形 | 1.路床整形 2.详见设计图 | m2 | 8599.6 |  | 1.47 | 12641.41 |  | 3353.84
7 | 040202011001 |  | 泥结碎石面层 | 1.泥结碎石路面； 2.厚度：25cm； 3.做法详见设计图 | m2 | 8599.6 |  | 62.74 | 539538.90 |  | 100529.32
8 | 040501001001 |  | 1-Φ2.0m钢筋混凝土圆管涵 | 1.单孔钢筋混凝土圆管涵； 2.孔径：Φ2.0m； 3.含模板费用 | m | 54 |  | 2982.32 | 161045.28 |  | 16899.84
本页小计 | [8 empty] | 1528300.96 |  | 296283.67
注：为计取规费等的使用，可在表中增设其中：“定额人工费”。 表-08
分部分项工程量清单与计价表
工程名称： |  | 雅安小河220千伏变电站新建工程大件运输道路改建工程\单项工程1【市政工程】 |  |  |  |  | 标段： |  |  | 第2页 共2页
序号 | 项目编码 |  | 项目名称 | 项目特征描述 | 计量 单位 | 工程 数量 |  | 金额（元）
[8 empty] | 综合单价 | 合价 |  | 其 中
[11 empty] | 定额人工费 | 暂估价
4.做法详见设计图
9 | 040501001002 |  | 3-Φ2.0m钢筋混凝土圆管涵 | 1.三孔钢筋混凝土圆管涵； 2.单孔径：Φ2.0m； 3.含模板费用 4.做法详见设计图 | m | 24 |  | 7497.25 | 179934.00 |  | 16148.64
10 | 041001001001 |  | 拆除便道清理土方 | 1.此道路大件运输后需拆除，施工单位需在使用期后完成该工作； 2.拆除弃方运距：2km | m3 | 29082.530 |  | 10.05 | 292279.43 |  | 62236.61
11 | 050101002001 |  | 挖树根 | 1.砍树挖根; 2.树木规格：一般小型树木； 3.详见设计图； 4.运至业主指定地点。 | 株 | 20 |  | 10.85 | 217.00 |  | 113.00
本页小计 | [8 empty] | 472430.43 |  | 78498.25
合 计 | [8 empty] | 2000731.39 |  | 374781.92
注：为计取规费等的使用，可在表中增设其中：“定额人工费”。 表-08

## F.1.2 单价措施项目清单计价表(表-08)含定额人工费【~
单价措施项目清单与计价表
工程名称： |  | 雅安小河220千伏变电站新建工程大件运输道路改建工程\单项工程1【市政工程】 |  |  |  |  | 标段： |  |  | 第1页 共1页
序 号 | 项目编码 |  | 项目名称 | 项目特征描述 | 计量 单位 | 工程量 |  | 金额（元）
[8 empty] | 综合单价 | 合价 |  | 其中
[11 empty] | 定额人工费 | 暂估价
大型机械设备进出场及安拆
1 | 041106001001 |  | 大型机械设备进出场及安拆 | 1.机械设备名称 2.机械设备规格型号 | 项 | 1.000 |  | 7389.28 | 7389.28 |  | 1760.00
|  |  | 小计 | [5 empty] | 7389.28 |  | 1760.00
本页小计 | [8 empty] | 7389.28 |  | 1760.00
合 计 | [8 empty] | 7389.28 |  | 1760.00
注：为计取规费等的使用，可在表中增设其中：“定额人工费”。 表-08

## F.4 总价措施项目清单计价表(表-11)含安全文明施工费明~
总价措施项目清单计价表
工程名称： | 雅安小河220千伏变电站新建工程大件运输道路改建工程\单项工程1【市政工程】 |  |  | 标段： |  | 第1页 共2页
序 号 | 项目编码 | 项 目 名 称 | 计算基础 | 费率（%） | 金额（元） | 调整 费率 (%) | 调整后 金额 (元) | 备注
1 | 041109001001 | 安全文明施工 |  | 项 | 65744.23
其 中 | ① | 环境保护 | 分部分项工程量清单项目定额人工费+单价措施项目定额人工费 | 1.08 | 4066.65
| ② | 文明施工 | 分部分项工程量清单项目定额人工费+单价措施项目定额人工费 | 4.02 | 15136.99
| ③ | 安全施工 | 分部分项工程量清单项目定额人工费+单价措施项目定额人工费 | 5.38 | 20257.96
| ④ | 临时设施 | 分部分项工程量清单项目定额人工费+单价措施项目定额人工费 | 6.98 | 26282.63
2 | 041109002001 | 夜间施工 |  | 项 | 2937.03
3 | 041109003001 | 二次搬运 |  | 项 | 1430.86
4 | 041109004001 | 冬雨季施工 |  | 项 | 2183.94
5 | 041109005001 | 行车、行人干扰 |  | 项
6 | 041109006001 | 地上、地下设施、建筑物的临时保护设施 |  | 项
7 | 041109007001 | 已完工程及设备保护 |  | 项
编制人（造价人员）： |  |  |  | 复核人（造价工程师）：
注:1“计算基础”中安全文明施工费可为“定额基价”、“定额人工费”或“定额人工费+定额机械费”，其他项目可为“定额人工费”或“定额人工费+定额机械费”。 2 按施工方案计算的措施费，若无“计算基础”和“费率”的数值，也可只填“金额”数值，但应在备注栏说明施工方案出处或计算方法。 表-11
总价措施项目清单计价表
工程名称： | 雅安小河220千伏变电站新建工程大件运输道路改建工程\单项工程1【市政工程】 |  |  | 标段： |  | 第2页 共2页
序 号 | 项目编码 | 项 目 名 称 | 计算基础 | 费率（%） | 金额（元） | 调整 费率 (%) | 调整后 金额 (元) | 备注
8 | 041109008001 | 工程定位复测费 |  | 项 | 527.16
合 计 |  |  |  |  | 72823.22 | - | - | -
编制人（造价人员）： |  |  |  | 复核人（造价工程师）：
注:1“计算基础”中安全文明施工费可为“定额基价”、“定额人工费”或“定额人工费+定额机械费”，其他项目可为“定额人工费”或“定额人工费+定额机械费”。 2 按施工方案计算的措施费，若无“计算基础”和“费率”的数值，也可只填“金额”数值，但应在备注栏说明施工方案出处或计算方法。 表-11

## H 规费、税金项目清单计价表(表-13)【市政工程】
规费、税金项目计价表
工程名称： | 雅安小河220千伏变电站新建工程大件运输道路改建工程\单项工程1【市政工程】 |  | 标段： |  | 第1页 共1页
序号 | 项目名称 | 计算基础 | 计算基数 | 计算费率（％） | 金额(元)
1 | 规费 | 分部分项清单定额人工费+单价措施项目清单定额人工费 |  |  | 56481.27
1.1 | 社会保险费 | 分部分项清单定额人工费+单价措施项目清单定额人工费 |  |  | 44055.39
(1) | 养老保险费 | 分部分项清单定额人工费+单价措施项目清单定额人工费 | 376541.92 | 7.5 | 28240.64
(2) | 失业保险费 | 分部分项清单定额人工费+单价措施项目清单定额人工费 | 376541.92 | 0.6 | 2259.25
(3) | 医疗保险费 | 分部分项清单定额人工费+单价措施项目清单定额人工费 | 376541.92 | 2.7 | 10166.63
(4) | 工伤保险费 | 分部分项清单定额人工费+单价措施项目清单定额人工费 | 376541.92 | 0.7 | 2635.79
(5) | 生育保险费 | 分部分项清单定额人工费+单价措施项目清单定额人工费 | 376541.92 | 0.2 | 753.08
1.2 | 住房公积金 | 分部分项清单定额人工费+单价措施项目清单定额人工费 | 376541.92 | 3.3 | 12425.88
1.3 | 工程排污费 | 按工程所在地环境保护部门收取标准，按实计入
2 | 销项增值税额 | 分部分项工程费+措施项目费+其他项目费+规费+创优质工程奖补偿奖励费-按规定不计税的工程设备金额-除税甲供材料（设备）设备费 | 2137425.16 | 9 | 192368.26
合计 |  |  |  |  | 248849.53
编制人（造价人员）： 复核人（造价工程师）：
表-13