## 【01-1表】全标段工程量清单汇总表
全标段工程量清单汇总表
建设项目名称：2020年度国有林区基础设施恢复重建白沙河流域项目 |  |  |  | 编制时间：2021-03-31 |  |  | 第 1 页 | 共 1 页 |  | 01-1表
项次 | 工程或费用名称 | 单位 | 总数量 | 估算金额（元） |  |  | 技术经济 指标 | 各项费用比例（％） | 备注
|  |  |  | 2020年度国有林区基础设施恢复重建白沙河流域 |  | 合计
1 | 第100章至第800章合计 |  |  | 1064299 |  | 1064299 |  | 100.00
100 | 清单 第100章 总 则 |  |  | 25721 |  | 25721 |  | 2.42
200 | 清单 第200章 路 基 |  |  | 740102 |  | 740102 |  | 69.54
300 | 清单 第300章 路 面 |  |  | 7450 |  | 7450 |  | 0.70
400 | 清单 第400章 桥梁、涵洞 |  |  | 52620 |  | 52620 |  | 4.94
700 | 清单 第700章 绿化及环境保护设施 |  |  | 70706 |  | 70706 |  | 6.64
800 | 已实施应急抢险施工的水毁灾害恢复项目费用 |  |  | 167700 |  | 167700 |  | 15.76
9 | 已包含在清单合计中的材料、工程设备、专业工程暂估价合计
10 | 清单合计减去材料、工程设备、专业工程暂估价合计 |  |  | 1064299 |  | 1064299 |  | 100.00
11 | 计日工合计
11.1 | 劳务
11.2 | 材料
11.3 | 施工机械
12 | 暂列金额（不含计日工总额）
13 | 投标报价 |  |  | 1064299 |  | 1064299 |  | 100.00
编制：BZ |  |  |  |  | 复核：

## 【02-1表】全标段人工、主要材料、机械台班数量汇总表
全标段人工、主要材料、机械台班数量汇总表
项目名称：2020年度国有林区基础设施恢复重建白沙河流域项目 |  |  |  |  | 编制时间：2021-03-31 |  | 02-1表
序号 | 规格名称 | 单位 | 总数量 |  | 标 段 名 称
2020年度国有林区基础设施恢复重建白沙河流域项目
1 | 二类人工 | 工日 | 31 |  | 31
2 | 三类人工 | 工日 | 82 |  | 82
3 | 人工 | 工日 | 1811 |  | 1811
4 | 机械工 | 工日 | 102 |  | 102
5 | 人工费 | 元 | 30439 |  | 30439
6 | 六角空心钢 | kg | 1 |  | 1
7 | 彩钢夹芯板75 | m2 | 85 |  | 85
8 | 角铝25.4×1 | m | 2 |  | 2
9 | 槽铝75 | m | 28 |  | 28
10 | 工字铝 | m | 69 |  | 69
11 | 橡皮密封条20×4 | m | 142 |  | 142
12 | 铝拉铆钉M5×40 | 百个 | 10 |  | 10
13 | 自攻螺钉M6×20 | 百个 | 2 |  | 2
14 | 合金钢钻头一字型 | 个 | 0 |  | 0
15 | 金属堵头 | 只 | 1 |  | 1
16 | 彩钢内外扣槽 | m | 69 |  | 69
17 | 水泥42.5 | kg | 2153 |  | 2153
18 | 黄砂(净砂)综合 | t | 11 |  | 11
19 | 石灰膏 | m3 | 0 |  | 0
20 | 烧结煤矸石普通砖240×115×53 | 千块 | 9 |  | 9
21 | 垫木 | m3 | 0 |  | 0
22 | 外墙封固底漆 | kg | 39 |  | 39
23 | 外墙氟碳漆 | kg | 49 |  | 49
24 | 固底漆稀释剂 | kg | 2 |  | 2
编制：BZ |  |  |  | 复核： |  | 第 1 页 | 共 5 页
全标段人工、主要材料、机械台班数量汇总表
项目名称：2020年度国有林区基础设施恢复重建白沙河流域项目 |  |  |  |  | 编制时间：2021-03-31 |  | 02-1表
序号 | 规格名称 | 单位 | 总数量 |  | 标 段 名 称
2020年度国有林区基础设施恢复重建白沙河流域项目
1 | 外墙氟碳漆稀释剂 | kg | 3 |  | 3
2 | 水泥基层腻子 | kg | 44 |  | 44
3 | 密封带3×20 | m | 5 |  | 5
4 | 耐候胶 | L | 9 |  | 9
5 | 玻璃胶 | 支 | 8 |  | 8
6 | 高压橡胶风管25mm×5p | m | 0 |  | 0
7 | 固定卡子75 | 只 | 36 |  | 36
8 | HPB300钢筋 | t | 1 |  | 1
9 | HRB400钢筋 | t | 0 |  | 0
10 | 8～12号铁丝镀锌铁丝 | kg | 245 |  | 245
11 | 20～22号铁丝镀锌铁丝 | kg | 7 |  | 7
12 | 型钢工字钢,角钢 | t | 0 |  | 0
13 | 钢模板各类定型大块钢模板 | t | 0 |  | 0
14 | 组合钢模板 | t | 2 |  | 2
15 | 空心钢钎优质碳素工具钢 | kg | 0 |  | 0
16 | Φ50mm以内合金钻头Φ43mm | 个 | 1 |  | 1
17 | 电焊条结422(502、506、507)3.2/4.0/5.0 | kg | 1 |  | 1
18 | 螺栓混合规格 | kg | 0 |  | 0
19 | 铁件铁件 | kg | 5920 |  | 5920
20 | 铁钉混合规格 | kg | 3 |  | 3
21 | 石油沥青 | t | 0 |  | 0
22 | 汽油93号 | kg | 38 |  | 38
23 | 柴油0号,－10号,－20号 | kg | 1330 |  | 1330
24 | 煤 | t | 0 |  | 0
编制：BZ |  |  |  | 复核： |  | 第 2 页 | 共 5 页
全标段人工、主要材料、机械台班数量汇总表
项目名称：2020年度国有林区基础设施恢复重建白沙河流域项目 |  |  |  |  | 编制时间：2021-03-31 |  | 02-1表
序号 | 规格名称 | 单位 | 总数量 |  | 标 段 名 称
2020年度国有林区基础设施恢复重建白沙河流域项目
1 | 电 | kW·h | 2065 |  | 2065
2 | 水 | m3 | 1276 |  | 1276
3 | 水 | m3 | 5 |  | 5
4 | 原木混合规格 | m3 | 5 |  | 5
5 | 锯材中板δ＝19～35mm,中方混合规格 | m3 | 0 |  | 0
6 | 草皮 | m2 | 608 |  | 608
7 | PVC塑料管(Φ50mm)Φ50mm | m | 210 |  | 210
8 | 硝铵炸药1号、2号岩石硝铵炸药 | kg | 5 |  | 5
9 | 非电毫秒雷管导爆管长3～7m | 个 | 6 |  | 6
10 | 导爆索爆速6000～7000m/s | m | 3 |  | 3
11 | 土工布宽4～5m | m2 | 12 |  | 12
12 | 黏土堆方 | m3 | 215 |  | 215
13 | 中（粗）砂混凝土、砂浆用堆方 | m3 | 579 |  | 579
14 | 砂砾堆方 | m3 | 366 |  | 366
15 | 天然级配堆方 | m3 | 32 |  | 32
16 | 片石码方 | m3 | 274 |  | 274
17 | 捡清片石 | m3 | 682 |  | 682
18 | 碎石（2cm）最大粒径2cm堆方 | m3 | 13 |  | 13
19 | 碎石（4cm）最大粒径4cm堆方 | m3 | 27 |  | 27
20 | 碎石（8cm）最大粒径8cm堆方 | m3 | 962 |  | 962
21 | 42.5级水泥 | t | 304 |  | 304
22 | 其他材料费 | 元 | 44 |  | 44
23 | 其他机械费 | 元 | 5 |  | 5
24 | 其他材料费 | 元 | 2458 |  | 2458
编制：BZ |  |  |  | 复核： |  | 第 3 页 | 共 5 页
全标段人工、主要材料、机械台班数量汇总表
项目名称：2020年度国有林区基础设施恢复重建白沙河流域项目 |  |  |  |  | 编制时间：2021-03-31 |  | 02-1表
序号 | 规格名称 | 单位 | 总数量 |  | 标 段 名 称
2020年度国有林区基础设施恢复重建白沙河流域项目
1 | 水泥杆 | 根 | 5 |  | 5
2 | 钢芯铝绞线 | 1000m | 0 |  | 0
3 | 电缆 | m | 812 |  | 812
4 | 户外热缩头 | 套 | 2 |  | 2
5 | 钢管 | m | 801 |  | 801
6 | 材料费 | 元 | 7571 |  | 7571
7 | 斗容量1.0m3履带式单斗挖掘机WY100液压 | 台班 | 1 |  | 1
8 | 斗容量2.0m3履带式单斗挖掘机WY200A液压 | 台班 | 1 |  | 1
9 | 斗容量1.0m3履带式单斗挖掘机WK100机械 | 台班 | 1 |  | 1
10 | 斗容量1.0m3轮胎式装载机ZL20 | 台班 | 0 |  | 0
11 | 机械自身质量6～8t光轮压路机2Y-6/8 | 台班 | 3 |  | 3
12 | 机械自身质量12～15t光轮压路机3Y-12/15 | 台班 | 0 |  | 0
13 | 机械自身质量18～21t光轮压路机3Y-18/21 | 台班 | 0 |  | 0
14 | Φ38～170mm液压锚固钻机YMG150A | 台班 | 2 |  | 2
15 | 混凝土电动真空吸水机组含吸垫5m×5m | 台班 | 0 |  | 0
16 | 电动混凝土切缝机(含锯片摊销费用)SLF | 台班 | 0 |  | 0
17 | 出料容量250L以内强制式混凝土搅拌机JD250 | 台班 | 32 |  | 32
18 | 出料容量500L以内强制式混凝土搅拌机JW500,JS500 | 台班 | 1 |  | 1
19 | 出料容量400L以内灰浆搅拌机UJ325 | 台班 | 0 |  | 0
20 | 装载质量10t以内自卸汽车QD361 | 台班 | 3 |  | 3
21 | 装载质量12t以内自卸汽车T138,SX360 | 台班 | 4 |  | 4
22 | 容量10000L以内洒水汽车YGJ5170GSSJN | 台班 | 0 |  | 0
23 | 装载质量1.0t以内机动翻斗车F10A | 台班 | 5 |  | 5
24 | 提升质量5t以内汽车式起重机QY5 | 台班 | 1 |  | 1
编制：BZ |  |  |  | 复核： |  | 第 4 页 | 共 5 页
全标段人工、主要材料、机械台班数量汇总表
项目名称：2020年度国有林区基础设施恢复重建白沙河流域项目 |  |  |  |  | 编制时间：2021-03-31 |  | 02-1表
序号 | 规格名称 | 单位 | 总数量 |  | 标 段 名 称
2020年度国有林区基础设施恢复重建白沙河流域项目
1 | 提升质量8t以内汽车式起重机QY8 | 台班 | 22 |  | 22
2 | 提升质量12t以内汽车式起重机QY12 | 台班 | 0 |  | 0
3 | 提升质量25t以内汽车式起重机QY25 | 台班 | 0 |  | 0
4 | 容量32kV·A以内交流电弧焊机BX1-330 | 台班 | 0 |  | 0
5 | 排气量9m3/min以内机动空气压缩机VY-9/7 | 台班 | 1 |  | 1
6 | 小型机具使用费 | 元 | 1650 |  | 1650
7 | 风动凿岩机手持式 小 | 台班 | 2 |  | 2
8 | 轮胎式起重机提升质量20t 大 | 台班 | 0 |  | 0
9 | 灰浆搅拌机拌筒容量200L 小 | 台班 | 1 |  | 1
10 | 内燃空气压缩机3m3/min | 台班 | 1 |  | 1
11 | 汽油 | kg | 16 |  | 16
12 | 柴油 | kg | 16 |  | 16
13 | 折旧费 | 元 | 41 |  | 41
14 | 大修理费 | 元 | 11 |  | 11
15 | 经常修理费 | 元 | 42 |  | 42
16 | 人工 | 工日 | 2 |  | 2
17 | 柴油 | kg | 29 |  | 29
18 | 安拆费及场外运费 | 元 | 16 |  | 16
19 | 电 | kW·h | 11 |  | 11
20 | 机械费 | 元 | 1786 |  | 1786
21 | 机械费补差 | 元 | 0 |  | 0
编制：BZ |  |  |  | 复核： |  | 第 5 页 | 共 5 页

## 【01表】表A.0.2-5 总预算表
表A.0.2-5 总预算表
建设项目名称：2020年度国有林区基础设施恢复重建白沙河流域项目
编制范围：2020年度国有林区基础设施恢复重建白沙河流域项目 | [8 empty] | 第 1 页 | 共 3 页 | 01表
| 分项编号 | 工程或费用名称 | 单位 | 数量 | 金额（元） |  | 技术经济指标 | 各项费用比例(%) |  | 备注
| 1 | 第100章至第800章合计 |  |  | 1064299 |  |  | 100.00
| 100 | 清单 第100章 总 则 |  |  | 25721 |  |  | 2.42
| 101 | 通则 |  |  | 4682 |  |  | 0.44
| 101-1 | 保险费 |  |  | 4682 |  |  | 0.44
| -a | 按合同条款规定，提供建筑工程一切险 | 总额 |  | 3116 |  |  | 0.29
| -b | 按合同条款规定，提供第三者责任险 | 总额 |  | 1566 |  |  | 0.15
| 102 | 工程管理 |  |  | 15579 |  |  | 1.46
| 102-3 | 安全生产费 | 总额 |  | 15579 |  |  | 1.46
| 103 | 临时工程与设施 |  |  | 5461 |  |  | 0.51
| 103-1 | 临时道路修建、养护与拆除（包括原道路的养护） | 总额 |  | 5461 |  |  | 0.51
| 200 | 清单 第200章 路 基 |  |  | 740102 |  |  | 69.54
| 209 | 挡土墙 |  |  | 740102 |  |  | 69.54
|  | 混凝土挡土墙 |  |  | 740102 |  |  | 69.54
| -a | C20片石混凝土路肩墙 | m3 | 1085.115 | 666814 |  | 614.51 | 62.65
| -c | C20片石砼溢水坝(含钢筋及回填） | m3 | 63.46 | 58572 |  | 922.98 | 5.50
| -d | C30钢筋砼蓄水池拦水坝 | m3 | 17.2 | 11710 |  | 680.84 | 1.10
| -e | 钻孔灌浆（直径φ15mm） | m | 24 | 3005 |  | 125.21 | 0.28
| 300 | 清单 第300章 路 面 |  |  | 7450 |  |  | 0.70
| 302 | 垫层 |  |  | 637 |  |  | 0.06
| 302-2 | 砂砾垫层 |  |  | 637 |  |  | 0.06
| -a | 厚100mm砂砾垫层 | m2 | 45 | 637 |  | 14.16 | 0.06
| 312 | 水泥混凝土面板 |  |  | 6813 |  |  | 0.64
| 312-1 | 水泥混凝土面板 |  |  | 6813 |  |  | 0.64
| -a | 厚200mmC30钢筋混凝土 | m2 | 44.5 | 4979 |  | 111.89 | 0.47
| -b | 厚100mmC30钢筋混凝土 | m2 | 30.7 | 1833 |  | 59.72 | 0.17
编制： | [5 empty] | 复核：
表A.0.2-5 总预算表
建设项目名称：2020年度国有林区基础设施恢复重建白沙河流域项目
编制范围：2020年度国有林区基础设施恢复重建白沙河流域项目 | [8 empty] | 第 2 页 | 共 3 页 | 01表
| 分项编号 | 工程或费用名称 | 单位 | 数量 | 金额（元） |  | 技术经济指标 | 各项费用比例(%) |  | 备注
| 400 | 清单 第400章 桥梁、涵洞 |  |  | 52620 |  |  | 4.94
| 419 | 圆管涵及倒虹吸管涵 |  |  | 52620 |  |  | 4.94
| 419-1 | 1—Φ1.5单孔钢筋混凝土圆管涵 | m | 14 | 52620 |  | 3758.54 | 4.94
| 700 | 清单 第700章 绿化及环境保护设施 |  |  | 70706 |  |  | 6.64
| 706 | 声屏障 |  |  | 25144 |  |  | 2.36
| 706-3 | M7.5砖砌围墙 | m3 | 15.91 | 9285 |  | 583.59 | 0.87
| 706-4 | 2cm厚M10砂浆抹面 | m2 | 190 | 6397 |  | 33.67 | 0.60
| 706-5 | 刷真丝漆 | m2 | 190 | 8548 |  | 44.99 | 0.80
| 706-6 | 拆除新建门柱 | m3 | 2.3 | 914 |  | 397.31 | 0.09
| 707 | 其他工程 | m2 |  | 45562 |  |  | 4.28
| 707-1 | 轻钢活动房 | m2 | 27 | 11381 |  | 421.52 | 1.07
| 707-2 | 彩钢棚 | m2 | 82 | 15447 |  | 188.38 | 1.45
| 707-3 | 修缮2.5m六边形风景亭 | 座 | 2 | 18734 |  | 9367.02 | 1.76
| 800 | 已实施应急抢险施工的水毁灾害恢复项目费用 |  |  | 167700 |  |  | 15.76
| 801 | 已实施应急抢险施工的水毁灾害恢复项目费用 | 项 |  | 167700 |  |  | 15.76
| -a | 路面清方 | m3 | 600 | 5454 |  | 9.09 | 0.51
| -b | 路基回填砂砾 | m3 | 620 | 70023 |  | 112.94 | 6.58
| -c | D=0.15m、H=10m预制混凝土电线杆安装 | 根 | 5 | 2867 |  | 573.39 | 0.27
| -d | 70高压绝缘电线安装 | m | 800 | 89312 |  | 111.64 | 8.39
| -e | 3+1低压电缆线 | m | 70 | 44 |  | 0.63 | 0.00
| 9 | 已包含在清单合计中的材料、工程设备、专业工程暂估价合计
| 10 | 清单合计减去材料、工程设备、专业工程暂估价合计 |  |  | 1064299 |  |  | 100.00
| 11 | 计日工合计
| 11.1 | 劳务
| 11.2 | 材料
编制： | [5 empty] | 复核：
表A.0.2-5 总预算表
建设项目名称：2020年度国有林区基础设施恢复重建白沙河流域项目
编制范围：2020年度国有林区基础设施恢复重建白沙河流域项目 | [8 empty] | 第 3 页 | 共 3 页 | 01表
| 分项编号 | 工程或费用名称 | 单位 | 数量 | 金额（元） |  | 技术经济指标 | 各项费用比例(%) |  | 备注
| 11.3 | 施工机械
| 12 | 暂列金额（不含计日工总额）
| 13 | 投标报价 |  |  | 1064299 |  |  | 100.00
编制： | [5 empty] | 复核：

## 【02表】表A.0.2-6 人工、主要材料、施工机械台班数量汇
表A.0.2-6 人工、主要材料、施工机械台班数量汇总表
建设项目名称：2020年度国有林区基础设施恢复重建白沙河流域项目
编制范围：2020年度国有林区基础设施恢复重建白沙河流域项目 | [11 empty] | 第 1 页 | 共 6 页 |  | 02表
代号 | 规格名称 | 单位 | 单价(元) | 总数量 | 分项统计 | [8 empty] | 场外运输损耗
[5 empty] | 清单 第100章 总 则 | 清单 第200章 路 基 | 清单 第300章 路 面 | 清单 第400章 桥梁、涵洞 | 清单 第700章 绿化及环境保护设施 | 已实施应急抢险施工的水毁灾害恢复项目费用 |  |  | 辅助生产 | ％ | 数量
0000011 | 二类人工 | 工日 | 94.94 | 30.957 |  |  |  |  | 30.957
0000021 | 三类人工 | 工日 | 94.94 | 82.074 |  |  |  |  | 82.074
1001001 | 人工 | 工日 | 94.94 | 1811.057 | 4.500 | 1459.208 | 11.430 | 126.545 |  | 209.374
1051001 | 机械工 | 工日 | 94.94 | 102.183 | 3.369 | 82.429 | 0.795 | 10.454 |  | 5.136
RGF | 人工费 | 元 | 1.00 | 30439.019 | [5 empty] | 30439.019
0115011 | 六角空心钢 | kg | 4.50 | 1.081 |  |  |  |  | 1.081
0129515 | 彩钢夹芯板（75） | m2 | 98.40 | 85.280 |  |  |  |  | 85.280
0151001 | 角铝（25.4×1） | m | 6.24 | 2.050 |  |  |  |  | 2.050
0151051 | 槽铝（75） | m | 8.47 | 27.552 |  |  |  |  | 27.552
0151071 | 工字铝 | m | 8.00 | 69.044 |  |  |  |  | 69.044
0203101 | 橡皮密封条（20×4） | m | 2.07 | 142.106 |  |  |  |  | 142.106
0301071 | 铝拉铆钉（M5×40） | 百个 | 9.38 | 10.414 |  |  |  |  | 10.414
0303225 | 自攻螺钉（M6×20） | 百个 | 5.63 | 1.640 |  |  |  |  | 1.640
0365131 | 合金钢钻头一字型 | 个 | 6.05 | 0.069 |  |  |  |  | 0.069
0365642 | 金属堵头 | 只 | 3.50 | 1.230 |  |  |  |  | 1.230
0365647 | 彩钢内外扣槽 | m | 7.34 | 69.044 |  |  |  |  | 69.044
0401031 | 水泥（42.5） | kg | 0.46 | 2153.363 |  |  |  |  | 2153.363
0403043 | 黄砂(净砂)综合 | t | 62.50 | 10.546 |  |  |  |  | 10.546
0409035 | 石灰膏 | m3 | 278.00 | 0.280 |  |  |  |  | 0.280
0413231 | 烧结煤矸石普通砖（240×115×53） | 千块 | 360.00 | 8.814 |  |  |  |  | 8.814
0503361 | 垫木 | m3 | 1200.00 | 0.016 |  |  |  |  | 0.016
1101471 | 外墙封固底漆 | kg | 13.34 | 39.140 |  |  |  |  | 39.140
1101481 | 外墙氟碳漆 | kg | 28.00 | 48.925 |  |  |  |  | 48.925
编制： | [10 empty] | 复核：
表A.0.2-6 人工、主要材料、施工机械台班数量汇总表
建设项目名称：2020年度国有林区基础设施恢复重建白沙河流域项目
编制范围：2020年度国有林区基础设施恢复重建白沙河流域项目 | [11 empty] | 第 2 页 | 共 6 页 |  | 02表
代号 | 规格名称 | 单位 | 单价(元) | 总数量 | 分项统计 | [8 empty] | 场外运输损耗
[5 empty] | 清单 第100章 总 则 | 清单 第200章 路 基 | 清单 第300章 路 面 | 清单 第400章 桥梁、涵洞 | 清单 第700章 绿化及环境保护设施 | 已实施应急抢险施工的水毁灾害恢复项目费用 |  |  | 辅助生产 | ％ | 数量
1145351 | 固底漆稀释剂 | kg | 12.31 | 2.356 |  |  |  |  | 2.356
1145391 | 外墙氟碳漆稀释剂 | kg | 12.31 | 2.945 |  |  |  |  | 2.945
1159481 | 水泥基层腻子 | kg | 1.66 | 44.042 |  |  |  |  | 44.042
1161251 | 密封带（3×20） | m | 0.42 | 4.822 |  |  |  |  | 4.822
1241151 | 耐候胶 | L | 75.90 | 9.430 |  |  |  |  | 9.430
1241551 | 玻璃胶 | 支 | 11.00 | 8.282 |  |  |  |  | 8.282
1437231 | 高压橡胶风管（25mm×5p） | m | 9.48 | 0.138 |  |  |  |  | 0.138
1537597 | 固定卡子（75） | 只 | 1.35 | 36.080 |  |  |  |  | 36.080
2001001 | HPB300钢筋 | t | 3950.00 | 1.488 |  | 0.143 | 0.000 | 1.345
2001002 | HRB400钢筋 | t | 3950.00 | 0.225 |  | 0.129 |  | 0.096
2001021 | 8～12号铁丝（镀锌铁丝） | kg | 4.36 | 244.813 |  | 244.813
2001022 | 20～22号铁丝（镀锌铁丝） | kg | 4.79 | 7.186 |  | 0.692 |  | 6.495
2003004 | 型钢（工字钢,角钢） | t | 3504.27 | 0.003 |  |  | 0.003
2003025 | 钢模板（各类定型大块钢模板） | t | 5384.62 | 0.077 |  |  |  | 0.077
2003026 | 组合钢模板 | t | 4700.85 | 1.877 |  | 1.865 |  | 0.011
2009003 | 空心钢钎（优质碳素工具钢） | kg | 6.84 | 0.444 |  |  |  | 0.444
2009004 | Φ50mm以内合金钻头（Φ43mm） | 个 | 31.88 | 0.676 |  |  |  | 0.676
2009011 | 电焊条（结422(502、506、507)3.2/4.0/5.0） | kg | 5.73 | 0.931 |  | 0.931
2009013 | 螺栓（混合规格） | kg | 7.35 | 0.355 |  |  |  | 0.355
2009028 | 铁件（铁件） | kg | 4.53 | 5919.616 |  | 5913.503 |  | 6.112
2009030 | 铁钉（混合规格） | kg | 4.70 | 3.480 |  | 0.078 |  | 3.402
3001001 | 石油沥青 | t | 4529.91 | 0.437 |  | 0.423 | 0.006 | 0.007
编制： | [10 empty] | 复核：
表A.0.2-6 人工、主要材料、施工机械台班数量汇总表
建设项目名称：2020年度国有林区基础设施恢复重建白沙河流域项目
编制范围：2020年度国有林区基础设施恢复重建白沙河流域项目 | [11 empty] | 第 3 页 | 共 6 页 |  | 02表
代号 | 规格名称 | 单位 | 单价(元) | 总数量 | 分项统计 | [8 empty] | 场外运输损耗
[5 empty] | 清单 第100章 总 则 | 清单 第200章 路 基 | 清单 第300章 路 面 | 清单 第400章 桥梁、涵洞 | 清单 第700章 绿化及环境保护设施 | 已实施应急抢险施工的水毁灾害恢复项目费用 |  |  | 辅助生产 | ％ | 数量
3003002 | 汽油（93号） | kg | 8.29 | 37.884 |  |  |  | 37.884
3003003 | 柴油（0号,－10号,－20号） | kg | 7.44 | 1329.925 | 64.685 | 868.470 | 5.534 | 99.249 |  | 291.987
3005001 | 煤 | t | 561.95 | 0.001 |  |  | 0.001 | [6 empty] | 1.000 | 0.000
3005002 | 电 | kW·h | 0.85 | 2064.638 |  | 1897.432 | 23.816 | 143.389
3005004 | 水 | m3 | 3.00 | 1276.176 |  | 1200.667 | 2.504 | 73.005
3115001 | 水 | m3 | 3.00 | 5.351 |  |  |  |  | 5.351
4003001 | 原木（混合规格） | m3 | 1700.00 | 4.687 |  | 4.687
4003002 | 锯材（中板δ＝19～35mm,中方混合规格） | m3 | 1800.00 | 0.402 |  |  | 0.005 | 0.397
4013002 | 草皮 | m2 | 3.10 | 650.821 |  |  |  | 21.724 |  | 586.520 |  |  |  | 7.000 | 42.577
5001013 | PVC塑料管(Φ50mm)（Φ50mm） | m | 6.41 | 209.840 |  | 209.840
5005002 | 硝铵炸药（1号、2号岩石硝铵炸药） | kg | 11.97 | 5.059 |  |  |  | 5.059
5005008 | 非电毫秒雷管（导爆管长3～7m） | 个 | 3.16 | 6.472 |  |  |  | 6.472
5005009 | 导爆索（爆速6000～7000m/s） | m | 2.05 | 2.924 |  |  |  | 2.924
5007001 | 土工布（宽4～5m） | m2 | 4.27 | 12.441 |  | 12.441
5501003 | 黏土（堆方） | m3 | 23.00 | 221.148 |  |  |  | 12.755 |  | 201.953 |  |  |  | 3.000 | 6.441
5503005 | 中（粗）砂（混凝土、砂浆用堆方） | m3 | 145.00 | 593.141 |  | 548.468 | 5.617 | 24.588 | [5 empty] | 2.500 | 14.467
5503007 | 砂砾（堆方） | m3 | 80.00 | 369.932 |  | 360.532 | 5.738 | [6 empty] | 1.000 | 3.663
5503009 | 天然级配（堆方） | m3 | 85.00 | 32.724 | 32.400 | [8 empty] | 1.000 | 0.324
5505005 | 片石（码方） | m3 | 80.00 | 274.242 |  | 251.538 |  | 22.704
5505007 | 捡清片石 | m3 | 19.42 | 682.000 | [5 empty] | 682.000
5505012 | 碎石（2cm）（最大粒径2cm堆方） | m3 | 115.00 | 12.870 |  |  |  | 12.742 | [5 empty] | 1.000 | 0.127
5505013 | 碎石（4cm）（最大粒径4cm堆方） | m3 | 125.00 | 27.232 |  |  | 10.255 | 16.708 | [5 empty] | 1.000 | 0.270
编制： | [10 empty] | 复核：
表A.0.2-6 人工、主要材料、施工机械台班数量汇总表
建设项目名称：2020年度国有林区基础设施恢复重建白沙河流域项目
编制范围：2020年度国有林区基础设施恢复重建白沙河流域项目 | [11 empty] | 第 4 页 | 共 6 页 |  | 02表
代号 | 规格名称 | 单位 | 单价(元) | 总数量 | 分项统计 | [8 empty] | 场外运输损耗
[5 empty] | 清单 第100章 总 则 | 清单 第200章 路 基 | 清单 第300章 路 面 | 清单 第400章 桥梁、涵洞 | 清单 第700章 绿化及环境保护设施 | 已实施应急抢险施工的水毁灾害恢复项目费用 |  |  | 辅助生产 | ％ | 数量
5505015 | 碎石（8cm）（最大粒径8cm堆方） | m3 | 110.00 | 971.175 |  | 834.462 |  | 13.774 |  | 113.324 |  |  |  | 1.000 | 9.616
5509002 | 42.5级水泥 | t | 455.00 | 307.198 |  | 286.309 | 4.334 | 13.513 | [5 empty] | 1.000 | 3.042
6000001 | 其他材料费 | 元 | 1.00 | 43.700 |  |  |  |  | 43.700
6000041 | 其他机械费 | 元 | 1.00 | 5.117 |  |  |  |  | 5.117
7801001 | 其他材料费 | 元 | 1.00 | 2458.093 |  | 2372.809 | 18.761 | 66.523
52500070-1 | 水泥杆 | 根 | 360.00 | 5.000 | [5 empty] | 5.000
52500160-1 | 钢芯铝绞线 | 1000m | 12.40 | 0.078 | [5 empty] | 0.078
52500170-1 | 电缆 | m | 8.30 | 812.000 | [5 empty] | 812.000
52500260-1 | 户外热缩头 | 套 | 50.00 | 2.040 | [5 empty] | 2.040
52501230 | 钢管 | m | 22.00 | 800.800 | [5 empty] | 800.800
CLF | 材料费 | 元 | 1.00 | 7570.605 | [5 empty] | 7570.605
8001027 | 斗容量1.0m3履带式单斗挖掘机（WY100液压） | 台班 | 1172.33 | 0.765 |  | 0.765
8001030 | 斗容量2.0m3履带式单斗挖掘机（WY200A液压） | 台班 | 1478.55 | 0.780 | [5 empty] | 0.780
8001035 | 斗容量1.0m3履带式单斗挖掘机（WK100机械） | 台班 | 1029.51 | 0.540 |  |  |  | 0.540
8001045 | 斗容量1.0m3轮胎式装载机（ZL20） | 台班 | 575.85 | 0.131 |  |  |  | 0.131
8001078 | 机械自身质量6～8t光轮压路机（2Y-6/8） | 台班 | 349.68 | 3.369 | 3.369
8001081 | 机械自身质量12～15t光轮压路机（3Y-12/15） | 台班 | 575.75 | 0.007 |  |  | 0.007
8001083 | 机械自身质量18～21t光轮压路机（3Y-18/21） | 台班 | 741.59 | 0.014 |  |  | 0.014
编制： | [10 empty] | 复核：
表A.0.2-6 人工、主要材料、施工机械台班数量汇总表
建设项目名称：2020年度国有林区基础设施恢复重建白沙河流域项目
编制范围：2020年度国有林区基础设施恢复重建白沙河流域项目 | [11 empty] | 第 5 页 | 共 6 页 |  | 02表
代号 | 规格名称 | 单位 | 单价(元) | 总数量 | 分项统计 | [8 empty] | 场外运输损耗
[5 empty] | 清单 第100章 总 则 | 清单 第200章 路 基 | 清单 第300章 路 面 | 清单 第400章 桥梁、涵洞 | 清单 第700章 绿化及环境保护设施 | 已实施应急抢险施工的水毁灾害恢复项目费用 |  |  | 辅助生产 | ％ | 数量
8001116 | Φ38～170mm液压锚固钻机（YMG150A） | 台班 | 239.51 | 1.666 |  | 1.666
8003079 | 混凝土电动真空吸水机组（含吸垫5m×5m） | 台班 | 130.60 | 0.186 |  |  | 0.186
8003085 | 电动混凝土切缝机(含锯片摊销费用)（SLF） | 台班 | 198.94 | 0.187 |  |  | 0.187
8005002 | 出料容量250L以内强制式混凝土搅拌机（JD250） | 台班 | 166.52 | 32.015 |  | 31.545 | 0.317 | 0.153
8005004 | 出料容量500L以内强制式混凝土搅拌机（JW500,JS500） | 台班 | 258.23 | 1.078 |  |  |  | 1.078
8005010 | 出料容量400L以内灰浆搅拌机（UJ325） | 台班 | 126.45 | 0.246 |  |  |  | 0.246
8007015 | 装载质量10t以内自卸汽车（QD361） | 台班 | 750.85 | 2.574 |  | 2.574
8007016 | 装载质量12t以内自卸汽车（T138,SX360） | 台班 | 833.42 | 3.576 | [5 empty] | 3.576
8007043 | 容量10000L以内洒水汽车（YGJ5170GSSJN） | 台班 | 1096.53 | 0.084 |  |  | 0.084
8007046 | 装载质量1.0t以内机动翻斗车（F10A） | 台班 | 201.68 | 4.744 |  |  |  | 4.744
8009025 | 提升质量5t以内汽车式起重机（QY5） | 台班 | 616.91 | 1.472 |  |  |  | 1.472
8009026 | 提升质量8t以内汽车式起重机（QY8） | 台班 | 693.44 | 22.219 |  | 22.219
8009027 | 提升质量12t以内汽车式起重机（QY12） | 台班 | 830.32 | 0.276 |  | 0.276
8009030 | 提升质量25t以内汽车式起重机（QY25） | 台班 | 1341.30 | 0.040 |  |  |  | 0.040
8015028 | 容量32kV·A以内交流电弧焊机（BX1-330） | 台班 | 172.89 | 0.125 |  | 0.125
8017049 | 排气量9m3/min以内机动空气压缩机（VY-9/7） | 台班 | 719.10 | 0.674 |  | 0.449 |  | 0.225
8099001 | 小型机具使用费 | 元 | 1.00 | 1650.245 |  | 1593.119 | 15.045 | 42.080
编制： | [10 empty] | 复核：
表A.0.2-6 人工、主要材料、施工机械台班数量汇总表
建设项目名称：2020年度国有林区基础设施恢复重建白沙河流域项目
编制范围：2020年度国有林区基础设施恢复重建白沙河流域项目 | [11 empty] | 第 6 页 | 共 6 页 |  | 02表
代号 | 规格名称 | 单位 | 单价(元) | 总数量 | 分项统计 | [8 empty] | 场外运输损耗
[5 empty] | 清单 第100章 总 则 | 清单 第200章 路 基 | 清单 第300章 路 面 | 清单 第400章 桥梁、涵洞 | 清单 第700章 绿化及环境保护设施 | 已实施应急抢险施工的水毁灾害恢复项目费用 |  |  | 辅助生产 | ％ | 数量
9901075 | 风动凿岩机（手持式 小） | 台班 | 10.58 | 1.978 |  |  |  |  | 1.978
9903014 | 轮胎式起重机（提升质量20t 大） | 台班 | 728.25 | 0.082 |  |  |  |  | 0.082
9906016 | 灰浆搅拌机（拌筒容量200L 小） | 台班 | 58.57 | 1.257 |  |  |  |  | 1.257
9910018 | 内燃空气压缩机（3m3/min） | 台班 | 255.06 | 0.991 |  |  |  |  | 0.991
48030010-1 | 汽油 | kg | 8.35 | 15.844 | [5 empty] | 15.844
48030030 | 柴油 | kg | 7.89 | 15.673 | [5 empty] | 15.673
J00226 | 折旧费 | 元 | 1.00 | 41.348 |  |  |  |  | 41.348
J00227 | 大修理费 | 元 | 1.00 | 11.180 |  |  |  |  | 11.180
J00228 | 经常修理费 | 元 | 1.00 | 42.418 |  |  |  |  | 42.418
J00229 | 人工 | 工日 | 43.00 | 2.412 |  |  |  |  | 2.412
J00230 | 柴油 | kg | 6.35 | 28.781 |  |  |  |  | 28.781
J00231 | 安拆费及场外运费 | 元 | 1.00 | 16.440 |  |  |  |  | 16.440
J00232 | 电 | kW·h | 0.85 | 10.819 |  |  |  |  | 10.819
JXF | 机械费 | 元 | 1.00 | 1786.479 | [5 empty] | 1786.479
JXFBC | 机械费补差 | 元 | 1.00 | -0.010 |  |  |  |  | -0.010
编制： | [10 empty] | 复核：

## 【03表】表A.0.2-7 建筑安装工程费计算表
表A.0.2-7 建筑安装工程费计算表
建设项目名称：2020年度国有林区基础设施恢复重建白沙河流域项目
编制范围：2020年度国有林区基础设施恢复重建白沙河流域项目 | [14 empty] | 第 1 页 | 共 2 页 | 03表
序号 | 分项编号 | 工程名称 | 单位 | 工程量 | 定额直接费(元） | 定额设备购置费（元） | 直接费（元） |  |  |  | 设备购置费 | 措施费 | 企业管理费 | 规费 | 利润 (元) | 税金 (元) | 金额合计（元）
[7 empty] | 人工费 | 材料费 | 施工机械使用费 | 合计 |  |  |  |  | 费率（%） 7.42% | 税率（%） 9.0% | 合计 | 单价
1 | 2 | 3 | 4 | 5 | 6 | 7 | 8 | 9 | 10 | 11 | 12 | 13 | 14 | 15 | 16 | 17 | 18 | 19
1 | ～a | 按合同条款规定，提供建筑工程一切险 | 总额 | [6 empty] | 3116 | [6 empty] | 3116
2 | ～b | 按合同条款规定，提供第三者责任险 | 总额 | [6 empty] | 1566 | [6 empty] | 1566
3 | 102～3 | 安全生产费 | 总额 | [6 empty] | 15579 | [6 empty] | 15579
4 | 103～1 | 临时道路修建、养护与拆除（包括原道路的养护） | 总额 |  | 3645 |  | 427 | 2754 | 1178 | 4359 |  | 16 | 88 | 268 | 278 | 451 | 5461
5 | ～a | C20片石混凝土路肩墙 | m3 | 1085.115 | 442313 |  | 124484 | 365665 | 23431 | 513579 |  | 1028 | 15843 | 47233 | 34071 | 55058 | 666813 | 614.51
6 | ～c | C20片石砼溢水坝(含钢筋及回填） | m3 | 63.460 | 36877 |  | 10914 | 33303 | 1222 | 45439 |  | 83 | 1313 | 4061 | 2840 | 4836 | 58572 | 922.98
7 | ～d | C30钢筋砼蓄水池拦水坝 | m3 | 17.200 | 7807 |  | 2261 | 6329 | 401 | 8991 |  | 18 | 275 | 858 | 601 | 967 | 11711 | 680.84
8 | ～e | 钻孔灌浆（直径φ15mm） | m | 24.000 | 2189 |  | 880 | 225 | 1001 | 2105 |  | 12 | 79 | 391 | 169 | 248 | 3005 | 125.21
9 | ～a | 厚100mm砂砾垫层 | m2 | 45.000 | 344 |  | 54 | 461 | 14 | 529 |  | 1 | 8 | 20 | 26 | 53 | 637 | 14.16
10 | ～a | 厚200mmC30钢筋混凝土 | m2 | 44.500 | 3228 |  | 736 | 3076 | 141 | 3953 |  | 9 | 78 | 281 | 246 | 411 | 4979 | 111.89
11 | ～b | 厚100mmC30钢筋混凝土 | m2 | 30.700 | 1198 |  | 295 | 1067 | 80 | 1443 |  | 4 | 29 | 115 | 91 | 151 | 1834 | 59.72
12 | 419～1 | 1—Φ1.5单孔钢筋混凝土圆管涵 | m | 14.000 | 35469 |  | 12014 | 24344 | 3088 | 39446 |  | 111 | 1312 | 4669 | 2737 | 4345 | 52620 | 3758.54
13 | 706～3 | M7.5砖砌围墙 | m3 | 15.910 | 5529 |  | 2568 | 4412 | 31 | 7011 |  | 11 | 152 | 922 | 422 | 767 | 9285 | 583.59
14 | 706～4 | 2cm厚M10砂浆抹面 | m2 | 190.000 | 3159 |  | 2572 | 1964 | 43 | 4579 |  | 9 | 113 | 923 | 243 | 528 | 6396 | 33.67
15 | 706～5 | 刷真丝漆 | m2 | 190.000 | 4120 |  | 3896 | 2068 |  | 5965 |  | 13 | 148 | 1399 | 318 | 706 | 8547 | 44.99
16 | 706～6 | 拆除新建门柱 | m3 | 2.300 | 448 |  | 371 | 7 | 274 | 652 |  | 3 | 16 | 133 | 35 | 75 | 914 | 397.31
17 | 707～1 | 轻钢活动房 | m2 | 27.000 | 9720 |  | 2430 | 7290 |  | 9720 |  |  |  |  | 721 | 940 | 11381 | 421.52
18 | 707～2 | 彩钢棚 | m2 | 82.000 | 11741 |  | 1323 | 10985 | 60 | 12368 |  | 5 | 421 | 475 | 903 | 1275 | 15447 | 188.38
编制： | [10 empty] | 复核：
表A.0.2-7 建筑安装工程费计算表
建设项目名称：2020年度国有林区基础设施恢复重建白沙河流域项目
编制范围：2020年度国有林区基础设施恢复重建白沙河流域项目 | [14 empty] | 第 2 页 | 共 2 页 | 03表
序号 | 分项编号 | 工程名称 | 单位 | 工程量 | 定额直接费(元） | 定额设备购置费（元） | 直接费（元） |  |  |  | 设备购置费 | 措施费 | 企业管理费 | 规费 | 利润 (元) | 税金 (元) | 金额合计（元）
[7 empty] | 人工费 | 材料费 | 施工机械使用费 | 合计 |  |  |  |  | 费率（%） 7.42% | 税率（%） 9.0% | 合计 | 单价
1 | 2 | 3 | 4 | 5 | 6 | 7 | 8 | 9 | 10 | 11 | 12 | 13 | 14 | 15 | 16 | 17 | 18 | 19
19 | 707～3 | 修缮2.5m六边形风景亭 | 座 | 2.000 | 16000 |  | 4000 | 12000 |  | 16000 |  |  |  |  | 1187 | 1547 | 18734 | 9367.02
20 | ～a | 路面清方 | m3 | 600.000 | 4378 |  | 177 |  | 4134 | 4310 |  | 42 | 79 | 238 | 334 | 450 | 5453 | 9.09
21 | ～b | 路基回填砂砾 | m3 | 620.000 | 48821 |  | 19701 | 32173 |  | 51875 |  | 193 | 1363 | 7073 | 3738 | 5782 | 70023 | 112.94
22 | ～c | D=0.15m、H=10m预制混凝土电线杆安装 | 根 | 5.000 | 2255 |  | 383 | 1800 | 72 | 2255 |  | 4 | 62 | 137 | 172 | 237 | 2867 | 573.39
23 | ～d | 70高压绝缘电线安装 | m | 800.000 | 65629 |  | 30037 | 32022 | 1968 | 64028 |  | 301 | 1803 | 10783 | 5026 | 7375 | 89315 | 111.64
24 | ～e | 3+1低压电缆线 | m | 70.000 | 30 |  | 19 | 9 | 2 | 30 |  | 0 | 1 | 7 | 2 | 4 | 44 | 0.63
25 |  | 合计 | 公路公里 |  | 704903 |  | 219542 | 541955 | 37140 | 818897 |  | 1861 | 23183 | 79990 | 54162 | 86205 | 1064299
编制： | [10 empty] | 复核：

## 【04表】表A.0.2-8 综合费率计算表
表A.0.2-8 综合费率计算表
建设项目名称：2020年度国有林区基础设施恢复重建白沙河流域项目
编制范围：2020年度国有林区基础设施恢复重建白沙河流域项目 | [19 empty] | 第 1 页 |  | 共 1 页 |  | 04表
序号 | 工程类别 | 措施费（%） | [11 empty] | 企业管理费（%） | [5 empty] | 规费（%）
|  | 冬季施工增加费 | 雨季施工增加费 | 夜间施工增加费 | 高原地区施工增加费 | 风沙地区施工增加费 | 沿海地区施工增加费 | 行车干扰施工增加费 | 施工辅助费 |  | 工地转移费 | 综合费率 |  | 基本费用 | 主副食运费补贴 | 职工探亲路费 | 职工取暖补贴 | 财务费用 | 综合费率 | 养老保险费 | 失业保险费 | 医疗保险费 | 工伤保险费 | 住房公积金 | 综合费率
[12 empty] | Ⅰ | Ⅱ
1 | 2 | 3 | 4 | 5 | 6 | 7 | 8 | 9 | 10 |  | 11 | 12 | 13 | 14 | 15 | 16 | 17 | 18 | 19 | 20 | 21 | 22 | 23 | 24 | 25
01 | 土方 |  | 0.94 | [8 empty] | 0.94 |  | 2.75 |  |  |  |  | 2.75 | 16.00 | 0.60 | 9.00 | 1.30 | 9.00 | 35.90
02 | 石方 |  | 0.88 | [8 empty] | 0.88 |  | 2.79 |  |  |  |  | 2.79 | 16.00 | 0.60 | 9.00 | 1.30 | 9.00 | 35.90
03 | 运输 |  | 0.96 | [8 empty] | 0.96 |  | 1.37 |  |  |  |  | 1.37 | 16.00 | 0.60 | 9.00 | 1.30 | 9.00 | 35.90
04 | 路面 |  | 0.94 | [8 empty] | 0.94 |  | 2.43 |  |  |  |  | 2.43 | 16.00 | 0.60 | 9.00 | 1.30 | 9.00 | 35.90
05 | 隧道 | [9 empty] | Ⅱ 14: 3.57; Ⅱ 19: 3.57; Ⅱ 20: 16.00; Ⅱ 21: 0.60; Ⅱ 22: 9.00; Ⅱ 23: 1.30; Ⅱ 24: 9.00; Ⅱ 25: 35.90
06 | 构造物Ⅰ |  | 0.62 | [8 empty] | 0.62 |  | 3.59 |  |  |  |  | 3.59 | 16.00 | 0.60 | 9.00 | 1.30 | 9.00 | 35.90
06-1 | 构造物Ⅰ(绿化) |  | 0.62 | [8 empty] | 0.62 |  | 3.59 |  |  |  |  | 3.59 | 16.00 | 0.60 | 9.00 | 1.30 | 9.00 | 35.90
07 | 构造物Ⅱ |  | 0.74 | [8 empty] | 0.74 |  | 4.73 |  |  |  |  | 4.73 | 16.00 | 0.60 | 9.00 | 1.30 | 9.00 | 35.90
08 | 构造物Ⅲ(一般) |  | 1.50 | [8 empty] | 1.50 |  | 5.98 |  |  |  |  | 5.98 | 16.00 | 0.60 | 9.00 | 1.30 | 9.00 | 35.90
08-1 | 构造物Ⅲ(室内) | [9 empty] | Ⅱ 14: 5.98; Ⅱ 19: 5.98; Ⅱ 20: 16.00; Ⅱ 21: 0.60; Ⅱ 22: 9.00; Ⅱ 23: 1.30; Ⅱ 24: 9.00; Ⅱ 25: 35.90
08-2 | 构造物Ⅲ(桥梁) |  | 1.50 | [8 empty] | 1.50 |  | 5.98 |  |  |  |  | 5.98 | 16.00 | 0.60 | 9.00 | 1.30 | 9.00 | 35.90
08-3 | 构造物Ⅲ(设备安装) | [9 empty] | Ⅱ 14: 5.98; Ⅱ 19: 5.98; Ⅱ 20: 16.00; Ⅱ 21: 0.60; Ⅱ 22: 9.00; Ⅱ 23: 1.30; Ⅱ 24: 9.00; Ⅱ 25: 35.90
09 | 技术复杂大桥 |  | 0.91 | [8 empty] | 0.91 |  | 4.14 |  |  |  |  | 4.14 | 16.00 | 0.60 | 9.00 | 1.30 | 9.00 | 35.90
10 | 钢材及钢结构(一般) | [9 empty] | Ⅱ 14: 2.24; Ⅱ 19: 2.24; Ⅱ 20: 16.00; Ⅱ 21: 0.60; Ⅱ 22: 9.00; Ⅱ 23: 1.30; Ⅱ 24: 9.00; Ⅱ 25: 35.90
10-1 | 钢材及钢结构(桥梁) | [9 empty] | Ⅱ 14: 2.24; Ⅱ 19: 2.24; Ⅱ 20: 16.00; Ⅱ 21: 0.60; Ⅱ 22: 9.00; Ⅱ 23: 1.30; Ⅱ 24: 9.00; Ⅱ 25: 35.90
10-2 | 钢材及钢结构(金属标志牌等) | [9 empty] | Ⅱ 14: 2.24; Ⅱ 19: 2.24; Ⅱ 20: 16.00; Ⅱ 21: 0.60; Ⅱ 22: 9.00; Ⅱ 23: 1.30; Ⅱ 24: 9.00; Ⅱ 25: 35.90
编制： | [9 empty] | 复核：

## 【04-1表】表A.0.2-9 综合费计算表
表A.0.2-9 综合费计算表
建设项目名称：2020年度国有林区基础设施恢复重建白沙河流域项目
编制范围：2020年度国有林区基础设施恢复重建白沙河流域项目 | [19 empty] | 第 1 页 |  | 共 2 页 |  | 04-1表
序号 | 工程类别 | 措施费 | [11 empty] | 企业管理费 | [5 empty] | 规费
|  | 冬季施工增加费 | 雨季施工增加费 | 夜间施工增加费 | 高原地区施工增加 | 风沙地区施工增加 | 沿海地区施工增加 | 行车干扰施工增加 | 施工辅助费 |  | 工地转移费 | 综合费用 |  | 基本费用 | 主副食运费补贴 | 职工探亲路费 | 职工取暖补贴 | 财务费用 | 综合费用 | 养老保险费 | 失业保险费 | 医疗保险费 | 工伤保险费 | 住房公积金 | 综合费用
[12 empty] | Ⅰ | Ⅱ
1 | 2 | 3 | 4 | 5 | 6 | 7 | 8 | 9 | 10 |  | 11 | 12 | 13 | 14 | 15 | 16 | 17 | 18 | 19 | 20 | 21 | 22 | 23 | 24 | 25
1 | 临时道路修建、养护与拆除（包括原道路的养护） |  | 16 | [8 empty] | 16 |  | 88 |  |  |  |  | 88 | 120 | 4 | 67 | 10 | 67 | 268
2 | C20片石混凝土路肩墙 |  | 1,028 | [8 empty] | 1,028 |  | 15,843 |  |  |  |  | 15,843 | 21,051 | 789 | 11,841 | 1,710 | 11,841 | 47,233
3 | C20片石砼溢水坝(含钢筋及回填） |  | 83 | [8 empty] | 83 |  | 1,313 |  |  |  |  | 1,313 | 1,810 | 68 | 1,018 | 147 | 1,018 | 4,061
4 | C30钢筋砼蓄水池拦水坝 |  | 18 | [8 empty] | 18 |  | 275 |  |  |  |  | 275 | 383 | 14 | 215 | 31 | 215 | 858
5 | 钻孔灌浆（直径φ15mm） |  | 12 | [8 empty] | 12 |  | 79 |  |  |  |  | 79 | 174 | 7 | 98 | 14 | 98 | 391
6 | 厚100mm砂砾垫层 |  | 1 | [8 empty] | 1 |  | 8 |  |  |  |  | 8 | 9 | 0 | 5 | 1 | 5 | 20
7 | 厚200mmC30钢筋混凝土 |  | 9 | [8 empty] | 9 |  | 78 |  |  |  |  | 78 | 125 | 5 | 71 | 10 | 71 | 281
8 | 厚100mmC30钢筋混凝土 |  | 4 | [8 empty] | 4 |  | 29 |  |  |  |  | 29 | 51 | 2 | 29 | 4 | 29 | 115
9 | 1—Φ1.5单孔钢筋混凝土圆管涵 |  | 111 | [8 empty] | 111 |  | 1,312 |  |  |  |  | 1,312 | 2,081 | 78 | 1,171 | 169 | 1,171 | 4,669
10 | M7.5砖砌围墙 |  | 11 | [8 empty] | 11 |  | 152 |  |  |  |  | 152 | 411 | 15 | 231 | 33 | 231 | 922
11 | 2cm厚M10砂浆抹面 |  | 9 | [8 empty] | 9 |  | 113 |  |  |  |  | 113 | 412 | 15 | 232 | 33 | 232 | 923
12 | 刷真丝漆 |  | 13 | [8 empty] | 13 |  | 148 |  |  |  |  | 148 | 623 | 23 | 351 | 51 | 351 | 1,399
13 | 拆除新建门柱 |  | 3 | [8 empty] | 3 |  | 16 |  |  |  |  | 16 | 59 | 2 | 33 | 5 | 33 | 133
14 | 轻钢活动房
15 | 彩钢棚 |  | 5 | [8 empty] | 5 |  | 421 |  |  |  |  | 421 | 212 | 8 | 119 | 17 | 119 | 475
16 | 修缮2.5m六边形风景亭
17 | 路面清方 |  | 42 | [8 empty] | 42 |  | 79 |  |  |  |  | 79 | 106 | 4 | 60 | 9 | 60 | 238
编制： | [9 empty] | 复核：
表A.0.2-9 综合费计算表
建设项目名称：2020年度国有林区基础设施恢复重建白沙河流域项目
编制范围：2020年度国有林区基础设施恢复重建白沙河流域项目 | [10 empty] | Ⅱ 20: 第 2 页; Ⅱ 22: 共 2 页; Ⅱ 24: 04-1表
序号 | 工程类别 | 措施费 | [8 empty] | Ⅱ 14: 企业管理费; Ⅱ 20: 规费
|  | 冬季施工增加费 | 雨季施工增加费 | 夜间施工增加费 | 高原地区施工增加 | 风沙地区施工增加 | 沿海地区施工增加 | 行车干扰施工增加 | 施工辅助费 |  | 工地转移费 | 综合费用 |  | 基本费用 | 主副食运费补贴 | 职工探亲路费 | 职工取暖补贴 | 财务费用 | 综合费用 | 养老保险费 | 失业保险费 | 医疗保险费 | 工伤保险费 | 住房公积金 | 综合费用
[12 empty] | Ⅰ | Ⅱ
1 | 2 | 3 | 4 | 5 | 6 | 7 | 8 | 9 | 10 |  | 11 | 12 | 13 | 14 | 15 | 16 | 17 | 18 | 19 | 20 | 21 | 22 | 23 | 24 | 25
18 | 路基回填砂砾 |  | 193 | [8 empty] | 193 |  | 1,363 |  |  |  |  | 1,363 | 3,152 | 118 | 1,773 | 256 | 1,773 | 7,073
19 | D=0.15m、H=10m预制混凝土电线杆安装 |  | 4 | [8 empty] | 4 |  | 62 |  |  |  |  | 62 | 61 | 2 | 34 | 5 | 34 | 137
20 | 70高压绝缘电线安装 |  | 301 | [8 empty] | 301 |  | 1,803 |  |  |  |  | 1,803 | 4,806 | 180 | 2,703 | 390 | 2,703 | 10,783
21 | 3+1低压电缆线 |  | 0 | [8 empty] | 0 |  | 1 |  |  |  |  | 1 | 3 | 0 | 2 | 0 | 2 | 7
22 | 合计： |  | 1,861 | [8 empty] | 1,861 |  | 23,183 |  |  |  |  | 23,183 | 35,650 | 1,337 | 20,053 | 2,897 | 20,053 | 79,990
编制： | [9 empty] | 复核：

## 【标表1】投标报价汇总表
投标报价汇总表
合同段：2020年度国有林区基础设施恢复重建白沙河流域项目 |  |  | 标表1
序号 | 章次 | 科目名称 | 金额（元）
1 | 100 | 总 则 | 25721
2 | 200 | 路 基 | 740102
3 | 300 | 路 面 | 7450
4 | 400 | 桥梁、涵洞 | 52620
5 | 700 | 绿化及环境保护设施 | 70706
6 | 已实施应急抢险施工的水毁灾害恢复项目费用 |  | 167700
7 | 第100章至第800章合计 |  | 1064299
8 | 已包含在清单合计中的材料、工程设备、专业工程暂估价合计
9 | 清单合计减去材料、工程设备、专业工程暂估价合计 |  | 1064299
10 | 计日工合计
11 | 暂列金额（不含计日工总额）
12 | 投标报价 |  | 1064299
清单 第 1 页 |  |  | 共 1 页

## 【标表2】工程量清单表
工程量清单表
合同段：2020年度国有林区基础设施恢复重建白沙河流域项目 |  |  |  |  | 标表2
清单 第100章 总 则
子目号 | 子目名称 | 单位 | 数量 | 单价 | 合价
101 | 通则
101-1 | 保险费
-a | 按合同条款规定，提供建筑工程一切险 | 总额 |  |  | 3116
-b | 按合同条款规定，提供第三者责任险 | 总额 |  |  | 1566
102 | 工程管理
102-3 | 安全生产费 | 总额 |  |  | 15579
103 | 临时工程与设施
103-1 | 临时道路修建、养护与拆除（包括原道路的养护） | 总额 |  |  | 5461
清单 第100章 合计 人民币 25721 元
清单 第 1 页 |  |  |  |  | 共 6 页
工程量清单表
合同段：2020年度国有林区基础设施恢复重建白沙河流域项目 |  |  |  |  | 标表2
清单 第200章 路 基
子目号 | 子目名称 | 单位 | 数量 | 单价 | 合价
209 | 挡土墙
混凝土挡土墙
-a | C20片石混凝土路肩墙 | m3 | 1085.115 | 614.51 | 666814
-c | C20片石砼溢水坝(含钢筋及回填） | m3 | 63.460 | 922.98 | 58572
-d | C30钢筋砼蓄水池拦水坝 | m3 | 17.200 | 680.84 | 11710
-e | 钻孔灌浆（直径φ15mm） | m | 24.000 | 125.21 | 3005
清单 第200章 合计 人民币 740102 元
清单 第 2 页 |  |  |  |  | 共 6 页
工程量清单表
合同段：2020年度国有林区基础设施恢复重建白沙河流域项目 |  |  |  |  | 标表2
清单 第300章 路 面
子目号 | 子目名称 | 单位 | 数量 | 单价 | 合价
302 | 垫层
302-2 | 砂砾垫层
-a | 厚100mm砂砾垫层 | m2 | 45.000 | 14.16 | 637
312 | 水泥混凝土面板
312-1 | 水泥混凝土面板
-a | 厚200mmC30钢筋混凝土 | m2 | 44.500 | 111.89 | 4979
-b | 厚100mmC30钢筋混凝土 | m2 | 30.700 | 59.72 | 1833
清单 第300章 合计 人民币 7450 元
清单 第 3 页 |  |  |  |  | 共 6 页
工程量清单表
合同段：2020年度国有林区基础设施恢复重建白沙河流域项目 |  |  |  |  | 标表2
清单 第400章 桥梁、涵洞
子目号 | 子目名称 | 单位 | 数量 | 单价 | 合价
419 | 圆管涵及倒虹吸管涵
419-1 | 1—Φ1.5单孔钢筋混凝土圆管涵 | m | 14.000 | 3758.54 | 52620
清单 第400章 合计 人民币 52620 元
清单 第 4 页 |  |  |  |  | 共 6 页
工程量清单表
合同段：2020年度国有林区基础设施恢复重建白沙河流域项目 |  |  |  |  | 标表2
清单 第700章 绿化及环境保护设施
子目号 | 子目名称 | 单位 | 数量 | 单价 | 合价
706 | 声屏障
706-3 | M7.5砖砌围墙 | m3 | 15.910 | 583.59 | 9285
706-4 | 2cm厚M10砂浆抹面 | m2 | 190.000 | 33.67 | 6397
706-5 | 刷真丝漆 | m2 | 190.000 | 44.99 | 8548
706-6 | 拆除新建门柱 | m3 | 2.300 | 397.31 | 914
707 | 其他工程 | m2
707-1 | 轻钢活动房 | m2 | 27.000 | 421.52 | 11381
707-2 | 彩钢棚 | m2 | 82.000 | 188.38 | 15447
707-3 | 修缮2.5m六边形风景亭 | 座 | 2.000 | 9367.02 | 18734
清单 第700章 合计 人民币 70706 元
清单 第 5 页 |  |  |  |  | 共 6 页
工程量清单表
合同段：2020年度国有林区基础设施恢复重建白沙河流域项目 |  |  |  |  | 标表2
已实施应急抢险施工的水毁灾害恢复项目费用
子目号 | 子目名称 | 单位 | 数量 | 单价 | 合价
801 | 已实施应急抢险施工的水毁灾害恢复项目费用 | 项
-a | 路面清方 | m3 | 600.000 | 9.09 | 5454
-b | 路基回填砂砾 | m3 | 620.000 | 112.94 | 70023
-c | D=0.15m、H=10m预制混凝土电线杆安装 | 根 | 5.000 | 573.39 | 2867
-d | 70高压绝缘电线安装 | m | 800.000 | 111.64 | 89312
-e | 3+1低压电缆线 | m | 70.000 | 0.63 | 44
已实施应急抢险施工的水毁灾害恢复项目费用 合计 人民币 167700 元
清单 第 6 页 |  |  |  |  | 共 6 页