## B.2 工程项目招标控制价封面(封-2)
| 天全县退役军人事务局办公楼装修工程 |  | 工程
招标控制价
招 标 人:
(单位盖章)
造价咨询人: |  | 四川坤阳工程管理咨询有限公司
(单位盖章)
封-2

## C.2 工程项目招标控制价扉页(扉-2)
| 天全县退役军人事务局办公楼装修工程 |  |  |  |  | 工程
招标控制价
招标控制价(小写): |  |  | 545468元
(大写): |  |  | 伍拾肆万伍仟肆佰陆拾捌元整
招 标 人: |  |  |  | 造价咨询人: | 四川坤阳工程管理咨询有限公司
|  | (单位盖章) |  |  | (单位资质专用章)
法定代表人 或其授权人: |  |  |  | 法定代表人 或其授权人:
|  | (签字或盖章) |  |  | (签字或盖章)
编 制 人: |  |  |  | 复 核 人:
|  | (造价人员签字盖专用章) |  |  | (造价工程师签字盖专用章)
编 制 时 间: |  |  |  | 复 核 时 间:
扉-2

## D 工程计价总说明(表-01)
总 说 明
工程名称： | 天全县退役军人事务局办公楼装修工程
1.工程概况 建设规模：本项目为天全县退役军人事务管理局办公楼装修工程，装修范围：办公楼地上三层建筑室内装修,面积1233平方米。 工程特征：详设计 计划工期：详设计 施工现场及变化情况：详设计 自然地理条件：详设计 环境保护要求：详设计 2.工程招标和分包范围 2.1 详见招标文件 3.工程量清单编制依据 3.1 《建设工程工程量清单计价规范》（GB50500-2013）、《四川省建设工程工程量清单计价定额》（2015）和相关配套文件； 3.2 安全文明施工费根据川建造价发[2019]180号文《四川省住房和城乡建设厅关于调增工程施工扬尘污染防治费等安全文明施工费计取标准的通知》及川建发[2017]5号文-关于四川省住房和城乡建设厅关于印发《四川省建设工程安全文明施工费计价管理办法》的通知按照基本费率双倍计取； 3.3 人工费根据川建发[2020]6号文-四川省建设工程造价管理总站关于对成都市等22个市、州2015年《四川省建设工程工程量清单计价定额》人工费调整的批复进行调整； 3.4 规费根据川建价发[2014]34号-四川省建设工程造价管理总站关于印发《四川省施工企业工程规费计取标准核定实施办法》的通知按照上限计取； 3.5 税金按照川建造价发[2019]181号文计取。 3.6 材料价格采用2020年9月四川造价信息网中天全县材料价格信息，信息价中没有的材料价格采用市场询价； 3.7 其他补充资料等。 4.工程质量、材料、施工等的特殊要求 4.1 工程质量应达到国家现行验收标准； 4.2 材料品质、规格必须符合设计要求； 4.3 施工必须符合施工规范及验收标准。 5.其他需说明的问题 5.1 总配电箱位置设计图中未明确，至单层配电箱管线为暂估工程量，结算时按实计算； 5.2 成品家电单价包含运输安装费用，税金单独计取，投标人在投标报价时合理考虑单价报价费用； 5.3 成品家电参数只作为参考，具体产品参数以甲方认可的参数为准，结算价格按投标人根据产品参数给定的投标报价结算；

## E.1 建设项目招标控制价投标报价汇总表(表-02)
建设项目招标控制价/投标报价汇总表
工程名称： | 天全县退役军人事务局办公楼装修工程
序号 | 单项工程名称 | 金额(元) | 其中: (元)
|  |  | 暂估价 | 安全文明 施工费 | 规费
1 | 单项工程1 | 545467.69 |  | 28454.51 | 19489.40
合 计 |  | 545467.69 |  | 28454.51 | 19489.40

## E.2 单项工程招标控制价投标报价汇总表(表-03)
单项工程招标控制价/投标报价汇总表
工程名称： | 天全县退役军人事务局办公楼装修工程\单项工程1
序号 | 单位工程名称 | 金额(元) | 其中：（元）
|  |  | 暂估价 | 安全文明 施工费 | 规费
1 | 建筑与装饰工程 | 444128.37 |  | 23343.50 | 15988.70
2 | 安装工程 | 101339.32 |  | 5111.01 | 3500.70
合 计 |  | 545467.69 |  | 28454.51 | 19489.40

## E.3 单位工程投标报价汇总表(表-04)【建筑与装饰工程】
单位工程投标报价汇总表
工程名称： | 天全县退役军人事务局办公楼装修工程\单项工程1【建筑与装饰工程】 | 标段：
序号 | 汇总内容 | 金 额（元） | 其中:暂估价(元)
1 | 分部分项及单价措施项目 | 367975.79
1.1 | 装饰工程 | 251645.72
1.2 | 展板制作 | 54375.33
1.3 | 拆除工程 | 25010.63
1.4 | 单价措施项目 | 36944.11
2 | 总价措施项目 | 23492.73 | -
2.1 | 其中：安全文明施工费 | 23343.50 | -
3 | 其他项目 |  | -
3.1 | 其中：暂列金额 |  | -
3.2 | 其中：专业工程暂估价 |  | -
3.3 | 其中：计日工 |  | -
3.4 | 其中：总承包服务费 |  | -
4 | 规费 | 15988.70 | -
5 | 创优质工程奖补偿奖励费 |  | -
6 | 税前工程造价 | 407457.22 | -
6.1 | 其中：甲供材料（设备）费 |  | -
7 | 销项增值税额 | 36671.15 | -
招标控制价/投标报价总价合计=税前工程造价+销项增值税额 |  | 444128.37

## F.1.1 分部分项工程清单计价表(表-08)【建筑与装饰工~
分部分项工程清单与计价表
工程名称： |  | 天全县退役军人事务局办公楼装修工程\单项工程1【建筑与装饰工程】 |  |  |  |  | 标段：
序号 | 项目编码 |  | 项目名称 | 项目特征描述 | 计量 单位 | 工程量 |  | 金额（元）
[8 empty] | 综合单价 | 合价 | 其中
[10 empty] | 定额人工费 | 暂估价
装饰工程
1 | 010401003001 |  | 实心砖墙 | 1.砖品种、规格、强度等级 ：页岩实心砖 2.墙体类型：240mm 3.砂浆强度等级、配合比：M7.5干混砌筑砂浆 | m3 | 6.24 |  | 525.02 | 3276.12 | 772.01
2 | 011201001002 |  | 墙面一般抹灰 | 1.墙体类型：砖墙 2.底层厚度、砂浆配合比 3.面层厚度、砂浆配合比：M20干混抹灰砂浆 | m2 | 50.79 |  | 24.37 | 1237.75 | 457.62
3 | 011406001003 |  | 内墙及天棚乳胶漆 | 1.基层类型：综合考虑 2.腻子种类：石膏粉腻子 3.刮腻子遍数：刷固墙一遍，满刮腻子一遍，找补两遍 4.防护材料种类 5.油漆品种、刷漆遍数：乳胶漆底漆一遍，面漆两遍（选用内墙环保优质乳胶漆 ） | m2 | 2767.3 |  | 29.99 | 82991.33 | 34895.65
4 | 011406001004 |  | 外墙乳胶漆 | 1.基层类型：墙面 2.腻子种类：石膏粉腻子 3.刮腻子遍数：刷固墙一遍，满刮腻子一遍，找补两遍 4.防护材料种类 5.油漆品种、刷漆遍数：乳胶漆底漆一遍，面漆两遍（选用外墙优质乳胶漆 ），分色参效果图。 | m2 | 152.66 |  | 36.76 | 5611.78 | 1999.85
5 | 010801002005 |  | 成品实木门 | 1.门代号及洞口尺寸：详设计 2.镶嵌玻璃品种、厚度：详设计 | m2 | 72.45 |  | 368.97 | 26731.88 | 1540.29
6 | 010801004006 |  | 木质防火门 | 1.门代号及洞口尺寸：详设计 2.镶嵌玻璃品种、厚度：详设计 | m2 | 2.1 |  | 367.33 | 771.39 | 47.50
7 | 010802004007 |  | 防盗门 | 1.门代号及洞口尺寸：详设计 2.门框或扇外围尺寸 ：详设计 3.门框、扇材质：钢质 | m2 | 2.1 |  | 500.64 | 1051.34 | 45.44
8 | 010807001008 |  | 塑钢推拉窗 | 1.窗代号及洞口尺寸：详设计 2.框、扇材质：塑钢80系列1.2mm厚 3.玻璃品种、厚度：5mm厚平玻 | m2 | 13.05 |  | 255.37 | 3332.58 | 354.96
9 | 010805005009 |  | 玻璃推拉门 | 1.门代号及洞口尺寸：详设计 2.门框或扇外围尺寸：详设计 3.框材质：塑钢80系列1.2mm厚 4.玻璃品种、厚度：18厚钢化玻璃 | m2 | 16.83 |  | 490.55 | 8255.96 | 693.06
10 | 010807006010 |  | 落地玻璃窗 | 1.窗代号：落地玻璃窗 2.框外围展开面积 ：详设计 3.框、扇材质：塑钢80系列1.2mm厚 4.玻璃品种、厚度：18厚钢化玻璃 | m2 | 18.182 |  | 377.19 | 6858.07 | 648.19
11 | 010401012011 |  | 排风道350*450 | 1.厨房排烟道350*450，选型详川02J902PCK1140 | m | 8.72 |  | 109.80 | 957.46 | 207.71
12 | 011102003012 |  | 防滑地砖地面 300*300 | 1.找平层厚度、砂浆配合比 2.结合层厚度、砂浆配合比：20mm厚1：2水泥砂浆粘结 3.面层材料品种、规格、颜色：防滑地砖地面 300*300 | m2 | 9.49 |  | 87.22 | 827.72 | 243.32
13 | 010903001013 |  | 厨房卷材防水 | 1.卷材品种、规格、厚度：4mm厚APP改性沥青防水卷材 2.防水层数：一层 3.防水层做法：1）20mm厚1：3水泥砂浆找平层；2）刷底胶剂一道；3）0.65mm厚聚乙烯丙纶复合防水卷材一道；4）20mm厚1：2.5水泥砂浆保护层； | m2 | 31.69 |  | 72.29 | 2290.87 | 794.47
14 | 010607002014 |  | 不锈钢防护栏（带门） | 1.材料品种、规格：0.8厚不锈钢管 2.边框及立柱型钢品种、规格：20*20*0.8方钢管 | m2 | 14 |  | 110.41 | 1545.74 | 81.90
15 | 011104002015 |  | 强化木地板 | 1.龙骨材料种类、规格、铺设间距：木地台龙骨 2.基层材料种类、规格：15厚木工板基层 3.面层材料品种、规格、颜色：强化木地板 12mm厚 | m2 | 22.41 |  | 236.25 | 5294.36 | 952.20
16 | 011505010016 |  | 镜面玻璃 | 1.镜面玻璃品种、规格：6厚银镜 2.框材质、断面尺寸：详设计 | m2 | 16.32 |  | 168.15 | 2744.21 | 525.18
17 | 010902003017 |  | 屋面防水处理 | 1.基层处理:满足规范要求 2.材料种类及厚度:20mm厚1:2.5水泥砂浆防水保护层,砂浆均采用干混砂浆 3.防水层做法：1）25mm厚1：3水泥砂浆找平层；2）刷底胶剂一道；3）4mm厚APP改性沥青防水卷材一道；4）0.65mm厚聚乙烯丙纶复合防水卷材一道,同材性胶粘剂一道；5）20mm厚1：2.5水泥砂浆保护层； 4.嵌缝材料种类:石油沥青玛蹄脂 5.混凝土强度等级:C20混凝土加5%防水剂,内配φ4@200mm双向钢筋,提浆压光 | m2 | 326.22 |  | 148.14 | 48326.23 | 11062.12
18 | 010607003018 |  | 0.8厚不锈钢雨篷 | 1.材料品种、规格：0.8厚不锈钢 2.雨蓬宽度：0.8米 | m | 61.84 |  | 135.18 | 8359.53 | 531.82
19 | 011401002019 |  | 原有铁艺大门翻新 | 1.门类型：铁艺大门 2.门代号及洞口尺寸：详设计 3.腻子种类 4.刮腻子遍数 5.防护材料种类 6.油漆品种、刷漆遍数：防锈漆一遍，调和漆二遍 | m2 | 13.533 |  | 21.33 | 288.66 | 139.39
20 | 010606008020 |  | 钢梯 | 1.钢材品种、规格：楼梯边梁用8厚12号槽钢，楼梯踏步用5厚钢板，50*50*8厚的角钢 2.钢梯形式：踏步式 3.螺栓种类：详设计 4.防火要求：达到规范要求 5.刷漆：刷防锈漆二遍 | t | 0.625 |  | 8138.26 | 5086.41 | 866.47
21 | 011503001021 |  | 不锈钢栏杆 | 1.扶手材料种类、规格、品牌：不锈钢钢管 φ50 *0.8 2.栏杆材料种类、规格、品牌： 横管、立管不锈钢钢管 φ50*0.8，竖管不锈钢钢管 φ20 *0.8 | m | 6.4 |  | 212.38 | 1359.23 | 449.34
22 | 011501009022 |  | 厨房橱柜（吊柜及地柜） | 1.台柜规格：详设计 2.材料种类、规格：柜体采用18厚实木大芯板制作，门板采用吸塑门，18厚人造花岗石灶台面（颜色参效果图） 3.五金种类、规格：综合考虑包含在单价里； | m | 5.16 |  | 2207.67 | 11391.58 | 1278.54
23 | 011501001023 |  | 大厅服务柜台 | 1.台柜规格：1.0米*0.6米（高*宽） 2.材料种类、规格：柜体采用18厚白橡木免漆板，柜面采用20厚黑色大理石台面，外侧面贴20厚爵士白大理石贴面； 3.五金种类、规格：综合考虑在单价里； | m | 9.9 |  | 1142.08 | 11306.59 | 1914.96
24 | 011501008025 |  | 定制陈列及荣誉展示柜 | 1.台柜规格：详设计 2.材料种类、规格：柜体采用18厚免漆板制作，上柜门及内隔板采用12厚钢化玻璃，下柜门及内隔板采用18厚免漆板（颜色参效果图） 3.五金种类、规格：综合考虑包含在单价里； | m2 | 17.225 |  | 570.62 | 9828.93 | 1506.15
25 | ZB01001026 |  | 门牌 350*180 |  | 套 | 34 |  | 30.00 | 1020.00
26 | ZB01001027 |  | 新做牌匾 2400*300mm | 新做牌匾 300*2400*30，材质实木大板上漆，贴字 | 套 | 3 |  | 300.00 | 900.00
|  |  | 分部小计 | [5 empty] | 251645.72 | 62008.14
展板制作
27 | 010101004028 |  | 挖基坑土方 | 1.土壤类别：综合考虑 2.挖土深度：1米 3.弃土运距：投标人自行考虑 | m3 | 5 |  | 24.75 | 123.75 | 86.35
28 | 010103002029 |  | 余土弃置 | 1.废弃料品种：余土弃置 2.运距：投标人自行考虑 | m3 | 4.2 |  | 10.19 | 42.80 | 5.84
29 | 010501003030 |  | 独立基础 C25 | 1.混凝土种类：商品砼 2.混凝土强度等级：C25 | m3 | 0.8 |  | 451.20 | 360.96 | 18.66
30 | 010606013031 |  | 零星钢构件 | 1.构件名称：钢板，螺栓等 2.钢材品种、规格：400*400*8钢板，Φ12MM预埋钢钉等 | t | 0.13 |  | 8130.95 | 1057.02 | 125.42
31 | 010606012032 |  | 钢支架 | 1.钢材品种、规格：50*50*1.4、40*80*1.4、40*40*1.4mm方钢管 2.安装高度：详设计 3.防火要求：满足规范要求 4.刷防锈漆二遍，磁漆一遍 | t | 0.186 |  | 6812.66 | 1267.15 | 211.71
32 | 011207001033 |  | 15厚户外KT板 | 1.面层材料品种、规格、颜色：15厚户外KT板 | m2 | 98.97 |  | 103.71 | 10264.18 | 2452.48
33 | 011207001034 |  | 墙面高精UV | 1.基层材料种类、规格：15厚户外KT板（另列） 2.面层材料品种、规格、颜色：墙面高精UV（样式及内容参效果图） | m2 | 98.97 |  | 175.15 | 17334.60 | 2325.80
34 | 011208001035 |  | 0.6厚不锈钢板包柱 | 1.龙骨材料种类、规格、中距：详设计 2.面层材料品种、规格、颜色：0.6厚不锈钢板包柱 | m2 | 14.96 |  | 164.21 | 2456.58 | 475.58
35 | 011405001036 |  | 金属面刷氟碳漆 | 1.构件名称：不锈钢板 2.油漆品种、刷漆遍数：金属氟碳漆 | m2 | 8.86 |  | 76.34 | 676.37 | 333.58
36 | 011207001037 |  | 室外展示墙 | 1.基层材料种类、规格：15厚木工板打底 2.面层材料品种、规格、颜色：8厚红色烤漆玻璃 3.压条材料种类、规格：金色不锈钢包边，外凸30mm | m2 | 6.75 |  | 253.42 | 1710.59 | 296.87
37 | 011508005038 |  | PVC广告字 220*220mm | 1.基层类型：详设计 2.镌字材料品种、颜色：字体内容及颜色参效果图 3.字体规格： 220*220mm 4.固定方式：综合考虑 | 个 | 63 |  | 195.67 | 12327.21 | 2954.70
38 | 011207001039 |  | 黑色铝制扣条墙面 | 1.面层材料品种、规格、颜色：黑色铝制扣条 | m2 | 10.395 |  | 322.94 | 3356.96 | 172.87
39 | 011508005040 |  | PVC广告字 350*240mm | 1.基层类型：详设计 2.镌字材料品种、颜色：字体内容及颜色参效果图 3.字体规格： 350*240mm 4.固定方式：综合考虑 | 个 | 13 |  | 261.32 | 3397.16 | 609.70
|  |  | 分部小计 | [5 empty] | 54375.33 | 10069.56
拆除工程
40 | 011606002041 |  | 板房拆除 | 1.拆除的基层类型：活动板房 2.龙骨及饰面种类：钢龙骨+彩钢板面层 | m2 | 157.2 |  | 5.76 | 905.47 | 639.80
41 | 011606003042 |  | 天棚石膏板吊顶拆除 | 1.天棚石膏板吊顶拆除 | m2 | 166.44 |  | 6.81 | 1133.46 | 800.58
42 | 011606001043 |  | 楼地面强化地板拆除 | 1.楼地面强化地板拆除 | m2 | 24.63 |  | 6.12 | 150.74 | 106.40
43 | 011602001044 |  | 混凝土构件拆除 | 1.混凝土构件拆除 | m3 | 0.733 |  | 216.83 | 158.94 | 112.15
44 | 011610002045 |  | 金属窗拆除 | 1.金属窗拆除 | m2 | 7.05 |  | 19.90 | 140.30 | 98.98
45 | 011610002046 |  | 金属门拆除 | 1.金属门拆除 | m2 | 80.08 |  | 19.90 | 1593.59 | 1124.32
46 | 011613002047 |  | 玻璃门窗拆除 | 1.玻璃门窗拆除 | m2 | 17.66 |  | 10.93 | 193.02 | 134.57
47 | 011612002048 |  | 石材洗手台拆除 | 石材洗手台拆除 | 套 | 1 |  | 84.72 | 84.72 | 52.74
48 | 011614002049 |  | 装饰柜拆除 | 1. 装饰柜拆除 | m2 | 26.69 |  | 19.39 | 517.52 | 365.12
49 | 011609002050 |  | 隔断隔墙拆除 | 1.隔断隔墙拆除 | m2 | 137.2 |  | 8.69 | 1192.27 | 831.43
50 | 011609001051 |  | 不锈钢护栏拆除 | 1.不锈钢护栏拆除 | m2 | 9.7 |  | 8.67 | 84.10 | 59.36
51 | 011601001052 |  | 砖砌体拆除 | 1.砖砌体拆除 | m3 | 19.89 |  | 69.38 | 1379.97 | 973.81
52 | 011608002053 |  | 铲除涂料面 | 1.铲除涂料面 | m2 | 2639.02 |  | 4.79 | 12640.91 | 8919.89
53 | 011613002054 |  | 正面烤漆玻璃拆除 | 1.正面烤漆玻璃拆除 | m2 | 9.69 |  | 7.45 | 72.19 | 49.71
54 | 011606002055 |  | 正面铝塑板拆除 | 1.正面铝塑板拆除 | m2 | 8.39 |  | 9.34 | 78.36 | 55.29
55 | 011607001056 |  | 屋面清理及拉毛 | 屋面清理及拉毛 | m2 | 326.22 |  | 3.00 | 978.66
56 | 011613001057 |  | 灯具拆除 | 1拆除灯具高度：详设计 2.灯具种类：综合 | 套 | 141 |  | 13.84 | 1951.44 | 903.81
57 | 030404031058 |  | 开关插座拆除 | 1.名称：开关插座拆除 2.规格型号：综合考虑 | 个 | 191 |  | 4.12 | 786.92 | 481.32
58 | 010103002059 |  | 建渣弃置 | 1.废弃料品种：建渣 2.运距：投标人自行考虑 | m3 | 95 |  | 10.19 | 968.05 | 132.05
|  |  | 分部小计 | [5 empty] | 25010.63 | 15841.33
合 计 | [8 empty] | 331031.68 | 87919.03

## F.1.2 单价措施项目清单计价表(表-08)【建筑与装饰工~
单价措施项目清单与计价表
工程名称： |  | 天全县退役军人事务局办公楼装修工程\单项工程1【建筑与装饰工程】 |  |  |  |  | 标段：
序号 | 项目编码 |  | 项目名称 | 项目特征描述 | 计量 单位 | 工程量 |  | 金额（元）
[8 empty] | 综合单价 | 合价 | 其中
[10 empty] | 定额人工费 | 暂估价
脚手架工程
1 | 011701002068 |  | 外脚手架 | 1．搭设方式：详设计 2．搭设高度：详设计 3．脚手架材质：详设计 | m2 | 152.66 |  | 18.89 | 2883.75 | 1172.43
2 | 011701003069 |  | 里脚手架 | 1．搭设方式：详设计 2．搭设高度：详设计 3．脚手架材质：详设计 | m2 | 2767.3 |  | 6.34 | 17544.68 | 9823.92
|  |  | 小计 | [5 empty] | 20428.43 | 10996.35
混凝土模板及支架（撑 ）
3 | 011702001070 |  | 基础模板安装、拆除 | 1.支模高度:综合 2.模板类型:砖模、木模、组合钢模板、竹胶合板综合 3.支架材料:钢管、竹、木支架综合 4.本项目投标人应根据施工经验,现场实际情况和企业自身情况综合报价,不论采用何种支模方式综合报价 5.其他:满足设计及施工验收 | m2 | 8 |  | 45.62 | 364.96 | 123.68
|  |  | 小计 | [5 empty] | 364.96 | 123.68
垂直运输
4 | 011703001071 |  | 垂直运输 | 1. 建筑物建筑类型及结构形式：详设计 2. 地下室建筑面积：详设计 3. 建筑物檐口高度、层数：地上三层，高度11.1米 | 项 | 1 |  | 16150.72 | 16150.72 | 7552.24
|  |  | 小计 | [5 empty] | 16150.72 | 7552.24
合 计 | [8 empty] | 36944.11 | 18672.27

## F.4 总价措施项目清单计价表(表-11)【建筑与装饰工程】
总价措施项目清单计价表
工程名称： | 天全县退役军人事务局办公楼装修工程\单项工程1【建筑与装饰工程】 |  |  | 标段：
序号 | 项目编码 | 项目名称 | 计算基础 | 费率 （%） | 金额 （元） | 调整费率 (%) | 调整后 金额(元) | 备注
1 | 011707001060 | 安全文明施工 |  |  | 23343.50
1.1 | ① | 环境保护 | 分部分项工程量清单项目定额人工费+单价措施项目定额人工费 | 1.08 | 1151.19
1.2 | ② | 文明施工 | 分部分项工程量清单项目定额人工费+单价措施项目定额人工费 | 5.06 | 5393.52
1.3 | ③ | 安全施工 | 分部分项工程量清单项目定额人工费+单价措施项目定额人工费 | 9.04 | 9635.85
1.4 | ④ | 临时设施 | 分部分项工程量清单项目定额人工费+单价措施项目定额人工费 | 6.72 | 7162.94
2 | 011707002061 | 夜间施工
3 | 011707003062 | 非夜间施工照明
4 | 011707004063 | 二次搬运
5 | 011707005064 | 冬雨季施工
6 | 011707006065 | 地上、地下设施、建筑物的临时保护设施
7 | 011707007066 | 已完工程及设备保护
8 | 011707008067 | 工程定位复测费 |  |  | 149.23
合计 |  |  |  |  | 23492.73

## G.1 其他项目清单计价汇总表(表-12)【建筑与装饰工程】
其他项目清单与计价汇总表
工程名称： | 天全县退役军人事务局办公楼装修工程\单项工程1【建筑与装饰工程】 | 标段：
序号 | 项 目 名 称 | 金额(元) | 结算金额（元） | 备注
1 | 暂列金额 |  |  | 明细详见表-12-1
2 | 暂估价
2.1 | 材料(工程设备)暂估价/结算价 | - |  | 明细详见表-12-2
2.2 | 专业工程暂估价/结算价 |  |  | 明细详见表-12-3
3 | 计日工 |  |  | 明细详见表-12-4
4 | 总承包服务费 |  |  | 明细详见表-12-5
合 计 |  |  |  | -

## G.2 暂列金额明细表(表-12-1)【建筑与装饰工程】
暂列金额明细表
工程名称： | 天全县退役军人事务局办公楼装修工程\单项工程1【建筑与装饰工程】 | 标段：
序号 | 项目名称 |  | 计量单位 | 暂定金额(元) | 备注
1 | 暂列金额 |  | 项
合 计 |  |  |  |  | -

## G.3 材料(工程设备)暂估单价表(表-12-2)【建筑与装~
材料(工程设备)暂估单价及调整表
工程名称： |  | 天全县退役军人事务局办公楼装修工程\单项工程1【建筑与装饰工程】 | [5 empty] | 标段:
序号 | 材料(工程设备) 名称、规格、型号 |  | 计量 单位 | 数量 |  | 暂估(元) |  | 确认(元) |  | 差额±(元) |  | 备注
|  |  |  | 暂估 | 确认 | 单价 | 合价 | 单价 | 合价 | 单价 | 合价
合计

## G.4 专业工程暂估价表(表-12-3)【建筑与装饰工程】
专业工程暂估价及结算价表
工程名称： | 天全县退役军人事务局办公楼装修工程\单项工程1【建筑与装饰工程】 |  |  | 标段：
序号 | 项目名称 | 工程内容 | 暂估金额(元) | 结算金额(元) | 差额±（元） | 备注
合 计 |  |  |  | - | - | -

## G.5 计日工表(表-12-4)【建筑与装饰工程】
计 日 工 表
工程名称： | 天全县退役军人事务局办公楼装修工程\单项工程1【建筑与装饰工程】 |  |  | 标段：
编号 | 项目名称 | 单位 | 暂定数量 | 实际数量 | 综合单价 (元) | 合价(元)
[6 empty] | 暂定 | 实际
一 | 人工
1 | 土建、市政、园林绿化、抹灰工程、构筑物、城市轨道交通、爆破、房屋建筑维修与加固工程普工 | 工日
2 | 土建、市政、园林绿化、构筑物、城市轨道交通、房屋建筑维修与加固工程混凝土工 | 工日
3 | 土建、市政、园林绿化、抹灰工程、构筑物、城市轨道交通、爆破、房屋建筑维修与加固工程技工 | 工日
4 | 装饰普工（抹灰工程除外） | 工日
5 | 装饰技工（抹灰工程除外） | 工日
6 | 装饰细木工 | 工日
7 | 通用安装技工 | 工日
8 | 通用安装普工 | 工日
人工小计
二 | 材料
材料小计
三 | 施工机械
施工机械小计
四、综合费
总 计

## H 规费、税金项目清单计价表(表-13)【建筑与装饰工程】
规费、税金项目计价表
工程名称： | 天全县退役军人事务局办公楼装修工程\单项工程1【建筑与装饰工程】 |  | 标段：
序号 | 项目名称 | 计算基础 | 计算基数 | 计算费率（%） | 金额(元)
1 | 规费 | 分部分项清单定额人工费+单价措施项目清单定额人工费 |  |  | 15988.70
1.1 | 社会保险费 | 分部分项清单定额人工费+单价措施项目清单定额人工费 |  |  | 12471.19
(1) | 养老保险费 | 分部分项清单定额人工费+单价措施项目清单定额人工费 | 106591.30 | 7.5 | 7994.35
(2) | 失业保险费 | 分部分项清单定额人工费+单价措施项目清单定额人工费 | 106591.30 | 0.6 | 639.55
(3) | 医疗保险费 | 分部分项清单定额人工费+单价措施项目清单定额人工费 | 106591.30 | 2.7 | 2877.97
(4) | 工伤保险费 | 分部分项清单定额人工费+单价措施项目清单定额人工费 | 106591.30 | 0.7 | 746.14
(5) | 生育保险费 | 分部分项清单定额人工费+单价措施项目清单定额人工费 | 106591.30 | 0.2 | 213.18
1.2 | 住房公积金 | 分部分项清单定额人工费+单价措施项目清单定额人工费 | 106591.30 | 3.3 | 3517.51
1.3 | 工程排污费 | 按工程所在地环境保护部门收取标准，按实计入
2 | 销项增值税额 | 分部分项工程费+措施项目费+其他项目费+规费+创优质工程奖补偿奖励费-按规定不计税的工程设备金额-除税甲供材料（设备）设备费 | 407457.22 | 9 | 36671.15
合 计 |  |  |  |  | 52659.85

## L.2 承包人提供主要材料和工程设备一览表(表-21)【建筑~
承包人提供主要材料和工程设备一览表 （适用造价信息差额调整法）
工程名称： | 天全县退役军人事务局办公楼装修工程\单项工程1【建筑与装饰工程】 |  |  |  | 标段：
序号 | 名称、规格、型号 | 单位 | 数量 | 风险系数(%) |  | 基准单价(元) | 投标单价(元) | 发承包人确认单价(元) | 备注
1 | 膨胀螺栓 | 套 | 129.308 |  |  |  | 0.50
2 | 其他材料费 | 元 | 4985.827 |  |  |  | 1.00
3 | 标准砖 | 千匹 | 3.313 |  |  |  | 450.00
4 | 水 | m3 | 41.374 |  |  |  | 2.00
5 | 干混砌筑砂浆 M7.5 | t | 2.705 |  |  |  | 265.00
6 | 干混抹灰砂浆 M20 | t | 3.894 |  |  |  | 310.68
7 | 成品腻子粉 一般型（Y） | kg | 4150.95 |  |  |  | 1.60
8 | 内墙乳胶漆底漆 | kg | 375.523 |  |  |  | 13.50
9 | 内墙乳胶漆面漆 | kg | 976.857 |  |  |  | 14.50
10 | 成品腻子粉 耐水型（N） | kg | 305.4 |  |  |  | 2.50
11 | 嵌缝腻子 kf80 | kg | 1.588 |  |  |  | 1.50
12 | 外墙乳胶漆面漆 | kg | 53.903 |  |  |  | 20.50
13 | 外墙乳胶漆底漆 | kg | 20.721 |  |  |  | 22.60
14 | 合页 | 只 | 129.05 |  |  |  | 1.50
15 | 膨胀螺栓 M8 | 套 | 535.779 |  |  |  | 0.50
16 | 成品实木门 | m2 | 70.354 |  |  |  | 334.00
17 | 成品木质防火门 | m2 | 2.037 |  |  |  | 336.28
18 | 钢防盗门 | m2 | 2.02 |  |  |  | 480.53
19 | 膨胀螺栓(金属胀锚螺栓) M8×80 | 套 | 53.972 |  |  |  | 0.55
20 | 塑钢推拉窗 5mm厚平玻 | m2 | 12.496 |  |  |  | 216.94
21 | 玻璃推拉门 | m2 | 16.8 |  |  |  | 420.00
22 | 二等锯材 | m3 | 0.298 |  |  |  | 1600.00
23 | 玻璃胶 | 支 | 49.266 |  |  |  | 14.00
24 | 一等锯材(干) | m3 | 0.123 |  |  |  | 1800.00
25 | 胶合板 5mm | m2 | 12.746 |  |  |  | 15.00
26 | 万能胶 | kg | 35.417 |  |  |  | 16.00
27 | 聚醋酸乙烯乳液 | kg | 4.427 |  |  |  | 7.00
28 | 塑钢80系列1.2mm厚 | m2 | 8.14 |  |  |  | 68.95
29 | GRC轻质墙板 | m2 | 14.7 |  |  |  | 37.25
30 | 钢卡套 | 套 | 21 |  |  |  | 0.40
31 | 玻纤布 | m2 | 0.315 |  |  |  | 1.20
32 | 白水泥 | kg | 1.425 |  |  |  | 0.50
33 | 干混地面砂浆 M20 | t | 28.49 |  |  |  | 361.00
34 | 防滑地砖 300*300 | m2 | 9.738 |  |  |  | 33.25
35 | 改性沥青嵌缝油膏 | kg | 38.392 |  |  |  | 1.50
36 | 石油沥青 30# | kg | 73.367 |  |  |  | 4.20
37 | 汽油 | kg | 179.538 |  |  |  | 8.50
38 | 塑性体(APP)改性沥青防水卷材 聚酯胎Ⅰ型4mm | m2 | 405.444 |  |  |  | 18.00
39 | 焊条 综合 | kg | 8.153 |  |  |  | 5.50
40 | 不锈钢防护栏（带门） | m2 | 14 |  |  |  | 97.85
41 | 强化木地板 | m2 | 23.744 |  |  |  | 106.17
42 | 地毯胶垫 | m2 | 23.072 |  |  |  | 5.00
43 | 锯材 综合 | m3 | 0.876 |  |  |  | 1600.00
44 | 木工板 12mm | m2 | 23.52 |  |  |  | 17.80
45 | 沥清油毡 350g | m2 | 24.192 |  |  |  | 2.50
46 | 胶合板 3mm | m2 | 17.646 |  |  |  | 10.00
47 | 金属角线 30×12×2 | m | 56.059 |  |  |  | 3.00
48 | 6厚银镜 | m2 | 19.258 |  |  |  | 50.00
49 | 圆钢 ≤φ10 | t | 0.391 |  |  |  | 4000.00
50 | 建筑油膏 | kg | 64.588 |  |  |  | 1.80
51 | 水泥 32.5 | kg | 5507.235 |  |  |  | 0.395
52 | 中砂 | m3 | 6.358 |  |  |  | 143.00
53 | 砾石 5～10mm | m3 | 10.859 |  |  |  | 105.00
54 | CSPE 嵌缝油膏 330ml | 支 | 106.761 |  |  |  | 1.20
55 | 柴油(机械) | kg | 165.451 |  |  |  | 7.10
56 | 汽油(机械) | kg | 0.593 |  |  |  | 8.50
57 | 商品混凝土 C25 | m3 | 0.804 |  |  |  | 410.00
58 | 成品零星钢构件综合 | t | 0.13 |  |  |  | 5700.00
59 | 带帽螺栓（综合） | kg | 1.021 |  |  |  | 6.50
60 | 螺栓(综合) | kg | 1.582 |  |  |  | 6.50
61 | 方钢管 | t | 0.186 |  |  |  | 4150.00
62 | 15厚户外KT板 | m2 | 103.95 |  |  |  | 60.00
63 | 不锈钢板 0.8mm | m2 | 15.3 |  |  |  | 99.00
64 | 金属氟碳漆 | kg | 2.67 |  |  |  | 49.14
65 | 墙面高精UV | m2 | 108.9 |  |  |  | 120.00
66 | 乳胶 | kg | 2.147 |  |  |  | 7.00
67 | 木工板 15mm | m2 | 6.97 |  |  |  | 21.89
68 | 8厚红色烤漆玻璃 | m2 | 7.14 |  |  |  | 119.18
69 | 不锈钢板 1.2mm | m2 | 0.636 |  |  |  | 140.00
70 | 黑色铝制扣条 | m2 | 10.92 |  |  |  | 280.00
71 | 调和漆 白酯胶调和漆 | kg | 3.032 |  |  |  | 11.50
72 | 油漆溶剂油 200# | kg | 0.553 |  |  |  | 5.00
73 | 红丹酚醛防锈漆 | kg | 13.13 |  |  |  | 8.54
74 | 复合模板 | m2 | 1.974 |  |  |  | 18.00
75 | 脚手架钢材 | kg | 157.841 |  |  |  | 4.50
76 | 0.8厚不锈钢雨篷 | m | 61.84 |  |  |  | 120.00
77 | 木枋材 | m3 | 0.023 |  |  |  | 1300.00
78 | 铁件 | kg | 36.563 |  |  |  | 4.50
79 | 18厚钢化玻璃 | m2 | 19.292 |  |  |  | 237.78
80 | PVC广告字 220*220mm | 个 | 63.63 |  |  |  | 110.00
81 | PVC广告字 350*240mm | 个 | 13.13 |  |  |  | 175.00
82 | 聚氨酯甲:乙(1:1.5) | kg | 168.678 |  |  |  | 5.60
83 | 聚乙烯丙纶复合防水卷材 0.65mm | m2 | 404.427 |  |  |  | 11.00
84 | 环氧富锌防锈漆 | kg | 1.592 |  |  |  | 16.00
85 | 环氧稀释剂 | kg | 0.318 |  |  |  | 15.00
86 | 不锈钢钢管 φ50 | m | 8.762 |  |  |  | 19.00
87 | 不锈钢钢管 φ20 | m | 34.426 |  |  |  | 7.00
88 | 成品踏步式扶梯 | t | 0.625 |  |  |  | 5600.00
89 | 杉原木 综合 | m3 | 0.006 |  |  |  | 1000.00
90 | 18厚实木大芯板 | m2 | 33.995 |  |  |  | 165.00
91 | 18厚人造花岗石 | m2 | 2.846 |  |  |  | 220.44
92 | 石料切割锯片 | 片 | 0.072 |  |  |  | 50.00
93 | 吸塑门 | m2 | 13.003 |  |  |  | 230.00
94 | 18厚白橡木免漆板 | m2 | 89.284 |  |  |  | 90.00
95 | 20厚黑色大理石 | m2 | 5.453 |  |  |  | 264.93
96 | 20厚爵士白大理石 | m2 | 8.721 |  |  |  | 264.93
97 | 12厚钢化玻璃 | m2 | 20.874 |  |  |  | 148.51

## E.3 单位工程投标报价汇总表(表-04)【安装工程】
单位工程投标报价汇总表
工程名称： | 天全县退役军人事务局办公楼装修工程\单项工程1【安装工程】 | 标段：
序号 | 汇总内容 | 金 额（元） | 其中:暂估价(元)
1 | 分部分项及单价措施项目 | 84327.47
1.1 | 单价措施项目
2 | 总价措施项目 | 5143.68 | -
2.1 | 其中：安全文明施工费 | 5111.01 | -
3 | 其他项目 |  | -
3.1 | 其中：暂列金额 |  | -
3.2 | 其中：专业工程暂估价 |  | -
3.3 | 其中：计日工 |  | -
3.4 | 其中：总承包服务费 |  | -
4 | 规费 | 3500.70 | -
5 | 创优质工程奖补偿奖励费 |  | -
6 | 税前工程造价 | 92971.85 | -
6.1 | 其中：甲供材料（设备）费 |  | -
7 | 销项增值税额 | 8367.47 | -
招标控制价/投标报价总价合计=税前工程造价+销项增值税额 |  | 101339.32

## F.1.1 分部分项工程清单计价表(表-08)【安装工程】
分部分项工程清单与计价表
工程名称： |  | 天全县退役军人事务局办公楼装修工程\单项工程1【安装工程】 |  |  |  |  | 标段：
序号 | 项目编码 |  | 项目名称 | 项目特征描述 | 计量 单位 | 工程量 |  | 金额（元）
[8 empty] | 综合单价 | 合价 | 其中
[10 empty] | 定额人工费 | 暂估价
1 | 030404017072 |  | 楼层配电箱 | 1.名称：楼层配电箱 2.型号：详见设计 3.规格：详见设计 4.安装方式：挂墙1.4米安装 5.含箱内所有电气元器件本体安装及调试 6.其它：满足设计及规范要求 | 台 | 3 |  | 1362.69 | 4088.07 | 267.00
2 | 030411001073 |  | 电气配管 PVC20 | 1.名称：电气配管 PVC20 2.材质 ：塑料管 3.规格 ： PVC20 4.配置形式 ：砖、混凝土结构内明配 | m | 1754.01 |  | 13.34 | 23398.49 | 11822.03
3 | 030411001074 |  | 电气配管 PVC16 | 1.名称：电气配管 PVC16 2.材质 ：塑料管 3.规格 ： PVC16 4.配置形式 ：砖、混凝土结构内明配 | m | 178.85 |  | 12.39 | 2215.95 | 1135.70
4 | 030411001075 |  | 电气配管 PVC50 | 1.名称：电气配管 PVC20 2.材质 ：塑料管 3.规格 ： PVC20 4.配置形式 ：综合 | m | 60 |  | 18.85 | 1131.00 | 439.20
5 | 030408001076 |  | 电力电缆YJY-0.6/1.0KV-4*16+1*10 | 1.名称： 铜芯电缆 2.型号： YJY-0.6/1.0KV 3.规格： 4*16+1*10mm2 4.材质： 铜芯电缆 5.敷设方式、部位：管内敷设 6.电压等级（kV） ≤1KV 7.地形：综合考虑 8.其他：满足设计及施工验收规范要求 | m | 100 |  | 54.70 | 5470.00 | 488.00
6 | 030408006077 |  | 电力电缆头 五芯 ≤1kV 截面 ≤35mm2 | 1.名称：电力电缆头 2.型号：按设计 3.规格：五芯，截面 ≤35mm2 4.材质、类型：户内干包式，终端头、中间头综合考虑 5.安装部位：室内 6.电压等级（kV）：≤1kV 7.其他.满足设计及施工验收规范要求 | 个 | 6 |  | 143.66 | 861.96 | 242.04
7 | 030411004078 |  | 电气配线 BV-2.5mm2 | 1.名称 ：电气配线 BV-2.5mm2 2.配线形式 ：管内穿线 3.型号 ： BV-2.5mm2 4.材质 ：铜芯绝缘导线 | m | 2740.26 |  | 2.31 | 6330.00 | 1150.91
8 | 030411004079 |  | 电气配线 BV-4mm2 | 1.名称 ：电气配线 BV-4mm2 2.配线形式 ：管内穿线 3.型号 ： BV-4mm2 4.材质 ：铜芯绝缘导线 | m | 1293.46 |  | 3.18 | 4113.20 | 582.06
9 | 030411004080 |  | 电气配线 BV-6mm2 | 1.名称 ：电气配线 BV-6mm2 2.配线形式 ：管内穿线 3.型号 ： BV-6mm2 4.材质 ：铜芯绝缘导线 | m | 1367.79 |  | 4.30 | 5881.50 | 642.86
10 | 030411004081 |  | 监控线 | 1.名称：监控线 2.配线形式：管内穿线 3.型号、规格：RVV2*1.5 | m | 187.22 |  | 2.51 | 469.92 | 91.74
11 | 030411006082 |  | 接线盒 | 1.名称 ：接线盒 2.材质 ：86型 | 个 | 191 |  | 6.93 | 1323.63 | 509.97
12 | 030404034083 |  | 单联单控开关 | 1.名称 ：单联单控开关 2.材质 、规格 ：10A 250V 3.安装方式：距地1.3m | 个 | 44 |  | 13.33 | 586.52 | 221.76
13 | 030404034084 |  | 双联单控开关 | 1.名称 ：双联单控开关 2.材质 、规格 ：10A 250V 3.安装方式：距地1.3m | 个 | 2 |  | 15.34 | 30.68 | 10.56
14 | 030404034085 |  | 三联单控开关 | 1.名称 ：三联单控开关 2.材质 、规格 ：10A 250V 3.安装方式：距地1.3m | 个 | 1 |  | 17.34 | 17.34 | 5.52
15 | 030404034086 |  | 单联双控开关 | 1.名称 ：单联双控开关 2.材质 、规格 ：10A 250V 3.安装方式：距地1.3m | 个 | 1 |  | 14.93 | 14.93 | 5.04
16 | 030404035087 |  | 五孔插座 | 1.名称 ：五孔插座 2.材质 、规格 ：250V 10A 3.安装方式：距地0.3m | 个 | 70 |  | 21.91 | 1533.70 | 457.10
17 | 030404035088 |  | 网络插座 | 1.名称 ：网络插座 2.材质 、规格 ：250V 10A 3.安装方式：距地0.3m | 个 | 38 |  | 24.48 | 930.24 | 205.20
18 | 030404035089 |  | 电视插座 | 1.名称 ：电视插座 2.材质 、规格 ：250V 10A 3.安装方式：距地1.2m | 个 | 1 |  | 22.67 | 22.67 | 5.40
19 | 030404035090 |  | 空调插座 | 1.名称 ：空调插座 2.材质 、规格 ：250V 10A 3.安装方式：距地1.8m | 个 | 22 |  | 19.95 | 438.90 | 118.80
20 | 030404035091 |  | 地插 | 1.名称 ：地插 2.材质 、规格 ：250V 10A 3.安装方式：地面安装 | 个 | 6 |  | 26.30 | 157.80 | 39.18
21 | 030404035092 |  | 防水五孔插座 | 1.名称 ：防水五孔插座 2.材质 、规格 ：250V 10A 3.安装方式：距地1.2m | 个 | 6 |  | 23.24 | 139.44 | 39.18
22 | 030413003093 |  | 打洞（孔） | 1.名称：打洞（孔） 2.规格：Φ80 | 个 | 22 |  | 78.09 | 1717.98 | 276.76
23 | 030412001094 |  | 吸顶灯 5w | 1.名称 ：吸顶灯 2.型号 ：LED光源 1*5W 3.安装形式：吸顶安装 | 套 | 139 |  | 93.34 | 12974.26 | 1781.98
24 | 030412004095 |  | 装饰吊灯 | 1.名称：装饰吊灯 2.型号：详设计 | 套 | 2 |  | 163.71 | 327.42 | 33.22
25 | 030507008096 |  | 彩色半球摄像机 | 1.名称 ：彩色半球摄像机 2.安装方式：吸顶安装 | 台 | 8 |  | 422.65 | 3381.20 | 751.20
26 | 030507008097 |  | 枪式彩色摄像机 | 1.名称 ：枪式彩色摄像机 2.安装方式：吸顶安装 | 台 | 1 |  | 617.65 | 617.65 | 93.90
27 | 031001006098 |  | PPR塑料给水管 DN25 | 1.安装部位 ：室内 2.介质 ：给水 3.材质、规格 ：PPR塑料给水管 DN25 4.连接形式 ：热熔连接 | m | 14.64 |  | 22.93 | 335.70 | 169.24
28 | 031001006099 |  | PVC塑料排水管 DN50 | 1.安装部位 ：室内 2.介质 ：排水、空调冷凝水 3.材质、规格 ：PVC DN50 4.连接形式 ：粘接 | m | 35.18 |  | 25.34 | 891.46 | 382.05
29 | 031001006100 |  | PVC塑料排水管 DN100 | 1.安装部位 ：室内 2.介质 ：排水、空调冷凝水 3.材质、规格 ：PVC DN100 4.连接形式 ：粘接 | m | 76 |  | 57.03 | 4334.28 | 1255.52
30 | 031002003101 |  | PVC套管 Φ80 | 1.名称、类型： PVC套管 Φ80 2.材质：塑料 3.规格：Φ80 | 个 | 22 |  | 7.01 | 154.22 | 71.94
31 | 031004004102 |  | 不锈钢洗菜盆（双盆） | 1.材质：不锈钢 2.规格、类型：洗菜盆 3.组装形式：冷水管 4.附件名称、数量：详设计 | 组 | 1 |  | 437.36 | 437.36 | 42.89
合 计 | [8 empty] | 84327.47 | 23337.95

## F.1.2 单价措施项目清单计价表(表-08)【安装工程】
单价措施项目清单与计价表
工程名称： |  | 天全县退役军人事务局办公楼装修工程\单项工程1【安装工程】 |  |  |  |  | 标段：
序号 | 项目编码 |  | 项目名称 | 项目特征描述 | 计量 单位 | 工程量 |  | 金额（元）
[8 empty] | 综合单价 | 合价 | 其中
[10 empty] | 定额人工费 | 暂估价
专业措施项目
1 | 031301001111 |  | 吊装加固 |  | 项
2 | 031301002112 |  | 金属抱杆安装拆除、移位 |  | 项
3 | 031301003113 |  | 平台铺设、拆除 |  | 项
4 | 031301004114 |  | 顶升、提升装置 |  | 项
5 | 031301005115 |  | 大型设备专用机具 |  | 项
6 | 031301006116 |  | 焊接工艺评定 |  | 项
7 | 031301007117 |  | 胎（模）具制作、安装、拆除 |  | 项
8 | 031301008118 |  | 防护棚制作安装拆除 |  | 项
9 | 031301009119 |  | 特殊地区施工增加 |  | 项
10 | 031301010120 |  | 安装与生产同时进行施工增加 |  | 项
11 | 031301011121 |  | 在有害身体健康环境中施工增加 |  | 项
12 | 031301012122 |  | 工程系统检测、检验 |  | 项
13 | 031301013123 |  | 设备、管道施工的安全、防冻和焊接保护 |  | 项
14 | 031301014124 |  | 焦炉烘炉、热态工程 |  | 项
15 | 031301015125 |  | 管道安拆后的充气保护 |  | 项
16 | 031301016126 |  | 隧道内施工的通风、供水、供气、供电、照明及通讯设施 |  | 项
17 | 031301017127 |  | 脚手架搭拆 |  | 项
18 | 031301018128 |  | 其他措施 |  | 项
小计
合 计

## F.4 总价措施项目清单计价表(表-11)【安装工程】
总价措施项目清单计价表
工程名称： | 天全县退役军人事务局办公楼装修工程\单项工程1【安装工程】 |  |  | 标段：
序号 | 项目编码 | 项目名称 | 计算基础 | 费率 （%） | 金额 （元） | 调整费率 (%) | 调整后 金额(元) | 备注
1 | 031302001103 | 安全文明施工 |  |  | 5111.01
1.1 | ① | 环境保护 | 分部分项工程量清单项目定额人工费+单价措施项目定额人工费 | 1.08 | 252.05
1.2 | ② | 文明施工 | 分部分项工程量清单项目定额人工费+单价措施项目定额人工费 | 5.06 | 1180.90
1.3 | ③ | 安全施工 | 分部分项工程量清单项目定额人工费+单价措施项目定额人工费 | 9.04 | 2109.75
1.4 | ④ | 临时设施 | 分部分项工程量清单项目定额人工费+单价措施项目定额人工费 | 6.72 | 1568.31
2 | 031302002104 | 夜间施工增加
3 | 031302003105 | 非夜间施工增加
4 | 031302004106 | 二次搬运
5 | 031302005107 | 冬雨季施工增加
6 | 031302006108 | 已完工程及设备保护
7 | 031302007109 | 高层施工增加
8 | 031302008110 | 工程定位复测费 |  |  | 32.67
合计 |  |  |  |  | 5143.68

## G.1 其他项目清单计价汇总表(表-12)【安装工程】
其他项目清单与计价汇总表
工程名称： | 天全县退役军人事务局办公楼装修工程\单项工程1【安装工程】 | 标段：
序号 | 项 目 名 称 | 金额(元) | 结算金额（元） | 备注
1 | 暂列金额 |  |  | 明细详见表-12-1
2 | 暂估价
2.1 | 材料(工程设备)暂估价/结算价 | - |  | 明细详见表-12-2
2.2 | 专业工程暂估价/结算价 |  |  | 明细详见表-12-3
3 | 计日工 |  |  | 明细详见表-12-4
4 | 总承包服务费 |  |  | 明细详见表-12-5
合 计 |  |  |  | -

## G.2 暂列金额明细表(表-12-1)【安装工程】
暂列金额明细表
工程名称： | 天全县退役军人事务局办公楼装修工程\单项工程1【安装工程】 | 标段：
序号 | 项目名称 |  | 计量单位 | 暂定金额(元) | 备注
1 | 暂列金额 |  | 项
合 计 |  |  |  |  | -

## G.3 材料(工程设备)暂估单价表(表-12-2)【安装工程】
材料(工程设备)暂估单价及调整表
工程名称： |  | 天全县退役军人事务局办公楼装修工程\单项工程1【安装工程】 | [5 empty] | 标段:
序号 | 材料(工程设备) 名称、规格、型号 |  | 计量 单位 | 数量 |  | 暂估(元) |  | 确认(元) |  | 差额±(元) |  | 备注
|  |  |  | 暂估 | 确认 | 单价 | 合价 | 单价 | 合价 | 单价 | 合价
合计

## G.4 专业工程暂估价表(表-12-3)【安装工程】
专业工程暂估价及结算价表
工程名称： | 天全县退役军人事务局办公楼装修工程\单项工程1【安装工程】 |  |  | 标段：
序号 | 项目名称 | 工程内容 | 暂估金额(元) | 结算金额(元) | 差额±（元） | 备注
合 计 |  |  |  | - | - | -

## G.5 计日工表(表-12-4)【安装工程】
计 日 工 表
工程名称： | 天全县退役军人事务局办公楼装修工程\单项工程1【安装工程】 |  |  | 标段：
编号 | 项目名称 | 单位 | 暂定数量 | 实际数量 | 综合单价 (元) | 合价(元)
[6 empty] | 暂定 | 实际
一 | 人工
1 | 土建、市政、园林绿化、抹灰工程、构筑物、城市轨道交通、爆破、房屋建筑维修与加固工程普工 | 工日
2 | 土建、市政、园林绿化、构筑物、城市轨道交通、房屋建筑维修与加固工程混凝土工 | 工日
3 | 土建、市政、园林绿化、抹灰工程、构筑物、城市轨道交通、爆破、房屋建筑维修与加固工程技工 | 工日
4 | 装饰普工（抹灰工程除外） | 工日
5 | 装饰技工（抹灰工程除外） | 工日
6 | 装饰细木工 | 工日
7 | 通用安装技工 | 工日
8 | 通用安装普工 | 工日
人工小计
二 | 材料
材料小计
三 | 施工机械
施工机械小计
四、综合费
总 计

## H 规费、税金项目清单计价表(表-13)【安装工程】
规费、税金项目计价表
工程名称： | 天全县退役军人事务局办公楼装修工程\单项工程1【安装工程】 |  | 标段：
序号 | 项目名称 | 计算基础 | 计算基数 | 计算费率（%） | 金额(元)
1 | 规费 | 分部分项清单定额人工费+单价措施项目清单定额人工费 |  |  | 3500.70
1.1 | 社会保险费 | 分部分项清单定额人工费+单价措施项目清单定额人工费 |  |  | 2730.55
(1) | 养老保险费 | 分部分项清单定额人工费+单价措施项目清单定额人工费 | 23337.95 | 7.5 | 1750.35
(2) | 失业保险费 | 分部分项清单定额人工费+单价措施项目清单定额人工费 | 23337.95 | 0.6 | 140.03
(3) | 医疗保险费 | 分部分项清单定额人工费+单价措施项目清单定额人工费 | 23337.95 | 2.7 | 630.12
(4) | 工伤保险费 | 分部分项清单定额人工费+单价措施项目清单定额人工费 | 23337.95 | 0.7 | 163.37
(5) | 生育保险费 | 分部分项清单定额人工费+单价措施项目清单定额人工费 | 23337.95 | 0.2 | 46.68
1.2 | 住房公积金 | 分部分项清单定额人工费+单价措施项目清单定额人工费 | 23337.95 | 3.3 | 770.15
1.3 | 工程排污费 | 按工程所在地环境保护部门收取标准，按实计入
2 | 销项增值税额 | 分部分项工程费+措施项目费+其他项目费+规费+创优质工程奖补偿奖励费-按规定不计税的工程设备金额-除税甲供材料（设备）设备费 | 92971.85 | 9 | 8367.47
合 计 |  |  |  |  | 11868.17

## L.2 承包人提供主要材料和工程设备一览表(表-21)【安装~
承包人提供主要材料和工程设备一览表 （适用造价信息差额调整法）
工程名称： | 天全县退役军人事务局办公楼装修工程\单项工程1【安装工程】 |  |  |  | 标段：
序号 | 名称、规格、型号 | 单位 | 数量 | 风险系数(%) |  | 基准单价(元) | 投标单价(元) | 发承包人确认单价(元) | 备注
1 | 楼层配电箱 | 台 | 3 |  |  |  | 1200.00
2 | 电线管 PVC20 | m | 1806.62 |  |  |  | 1.00
3 | 电线管 PVC50 | m | 61.8 |  |  |  | 4.00
4 | 铜芯电缆 YJY-0.6/1.0KV-4*16+1*10 | m | 101.5 |  |  |  | 43.75
5 | 铜芯绝缘导线 BV-2.5mm2 | m | 2877.315 |  |  |  | 1.46
6 | 铜芯绝缘导线 BV-4mm2 | m | 1358.175 |  |  |  | 2.23
7 | 铜芯绝缘导线 BV-6mm2 | m | 1436.19 |  |  |  | 3.24
8 | 接线盒 | 个 | 194.82 |  |  |  | 1.50
9 | 单联单控开关 | 只 | 44.88 |  |  |  | 5.00
10 | 双联单控开关 | 只 | 2.04 |  |  |  | 6.50
11 | 三联单控开关 | 只 | 1.02 |  |  |  | 8.00
12 | 单联双控开关 | 只 | 1.02 |  |  |  | 6.50
13 | 五孔插座 | 套 | 71.4 |  |  |  | 10.69
14 | 网络插座 | 套 | 38.76 |  |  |  | 15.14
15 | 电视插座 | 套 | 1.02 |  |  |  | 13.36
16 | 空调插座 | 套 | 22.44 |  |  |  | 10.69
17 | 地插 | 套 | 6.12 |  |  |  | 15.00
18 | 防水五孔插座 | 套 | 6.12 |  |  |  | 12.00
19 | 吸顶灯 5w | 套 | 140.39 |  |  |  | 65.00
20 | 装饰吊灯 | 套 | 2.02 |  |  |  | 135.00
21 | PVC套管 Φ80 | m | 4.48 |  |  |  | 9.38
22 | PPR塑料给水管 DN25 | m | 14.933 |  |  |  | 3.12
23 | PPR塑料给水管件 DN25 | 个 | 14.318 |  |  |  | 1.07
24 | PVC塑料排水管 DN50 | m | 34.019 |  |  |  | 4.25
25 | PVC塑料排水管件 DN50 | 个 | 31.732 |  |  |  | 2.81
26 | PVC塑料排水管 DN100 | m | 64.752 |  |  |  | 12.19
27 | PVC塑料排水管件 DN100 | 个 | 86.488 |  |  |  | 15.10
28 | 回转混合龙头 DN15 | 套 | 1.01 |  |  |  | 50.00
29 | 不锈钢洗菜盆（双盆） | 个 | 1.01 |  |  |  | 267.00
30 | 电线管 PVC16 | m | 184.267 |  |  |  | 0.80
31 | 监控线 | m | 202.176 |  |  |  | 1.50
32 | 枪式彩色摄像机 | 台 | 1 |  |  |  | 457.00
33 | 彩色半球摄像机 | 台 | 8 |  |  |  | 262.00