## C.2 工程项目招标控制价扉页(扉-2)
|  |  | 天全县人力资源和社会保障局人力资源市场规范化和信息化改造提升项目 | [7 empty] | 工程
招 标 控 制 价
招标控制价(小写): |  |  |  | 353671元
(大写): |  |  |  | 叁拾伍万叁仟陆佰柒拾壹元整
招 标 人: | [7 empty] | 造价咨询人:
| (单位盖章) | [7 empty] | (单位资质专用章)
法定代表人 或其授权人: | [6 empty] | 法定代表人 或其授权人:
|  | (签字或盖章) | [7 empty] | (签字或盖章)
编 制 人: | [5 empty] | 复 核 人:
| (造价人员签字盖专用章) | [8 empty] | (造价工程师签字盖专用章)
编 制 时 间: |  |  |  |  | 复 核 时 间:
扉-2

## D 工程项目计价总说明(表-01)
总 说 明
工程名称： | 天全县人力资源和社会保障局人力资源市场规范化和信息化改造提升项目
1.工程概况 建设规模：本项目为天全县人力资源和社会保障局人力资源市场规范化和信息化装修改造项目，装修范围：室内装修，面积685平方米。 工程特征：详设计 计划工期：详设计 施工现场及变化情况：详设计 自然地理条件：详设计 环境保护要求：详设计 2.工程招标和分包范围 2.1 详见招标文件 3.工程量清单编制依据 3.1 《建设工程工程量清单计价规范》（GB50500-2013）、《四川省建设工程工程量清单计价定额》（2015）和相关配套文件； 3.2 安全文明施工费根据川建造价发[2019]180号文《四川省住房和城乡建设厅关于调增工程施工扬尘污染防治费等安全文明施工费计取标准的通知》及川建发[2017]5号文-关于四川省住房和城乡建设厅关于印发《四川省建设工程安全文明施工费计价管理办法》的通知按照基本费率双倍计取； 3.3 人工费根据川建发[2020]6号文-四川省建设工程造价管理总站关于对成都市等22个市、州2015年《四川省建设工程工程量清单计价定额》人工费调整的批复进行调整； 3.4 规费根据川建价发[2014]34号-四川省建设工程造价管理总站关于印发《四川省施工企业工程规费计取标准核定实施办法》的通知按照上限计取； 3.5 税金按照川建造价发[2019]181号文计取。 3.6 材料价格采用2020年12月四川造价信息网中天全县材料价格信息，信息价中没有的材料价格采用市场询价； 3.7 其他补充资料等。 4.工程质量、材料、施工等的特殊要求 4.1 工程质量应达到国家现行验收标准； 4.2 材料品质、规格必须符合设计要求； 4.3 施工必须符合施工规范及验收标准。 5.其他需说明的问题

## E.1 建设项目招标控制价汇总表(表-02)
建设项目招标控制价汇总表
工程名称： | 天全县人力资源和社会保障局人力资源市场规范化和信息化改造提升项目
序号 | 单项工程名称 | 金额（元） | 其中: (元)
|  |  | 暂估价 | 安全文明 施工费 | 规费
| 单项工程1 | 353670.57 |  | 9120.02 | 10044.09
合 计 |  | 353670.57 |  | 9120.02 | 10044.09

## E.2 单项工程招标控制价汇总表(表-03)
单项工程招标控制价汇总表
工程名称： |  | 天全县人力资源和社会保障局人力资源市场规范化和信息化改造提升项目\单项工程1
序号 | 单位工程名称 |  | 金额（元） | 其中:(元)
|  |  |  | 暂估价 | 安全文明 施工费 | 规费
1 | 装饰工程 |  | 295653.25 |  | 7801.51 | 8591.99
2 | 安装工程 |  | 58017.32 |  | 1318.51 | 1452.10
合 计 |  |  | 353670.57 |  | 9120.02 | 10044.09

## E.3 单位工程招标控制价汇总表(表-04)【装饰工程】
单位工程招标控制价汇总表
工程名称： |  | 天全县人力资源和社会保障局人力资源市场规范化和信息化改造提升项目\单项工程1【装饰工程】 | 标段：
序号 | 汇总内容 |  | 金 额（元） | 其中:暂估价(元)
1 | 分部分项及单价措施项目 |  | 253771.16
| 拆除工程 |  | 6608.83
| 砌筑工程 |  | 2552.69
| 门窗工程 |  | 10789.82
| 地面工程 |  | 15031.49
| 墙面工程 |  | 90817.97
| 天棚工程 |  | 87037.81
| 油漆、涂料工程 |  | 27239.08
2 | 总价措施项目 |  | 8878.36 | -
2.1 | 其中：安全文明施工费 |  | 7801.51 | -
3 | 其他项目 |  |  | -
3.1 | 其中：暂列金额 |  |  | -
3.2 | 其中：专业工程暂估价 |  |  | -
3.3 | 其中：计日工 |  |  | -
3.4 | 其中：总承包服务费 |  |  | -
4 | 规费 |  | 8591.99 | -
5 | 创优质工程奖补偿奖励费 |  |  | -
6 | 税前工程造价 |  | 271241.51 | -
6.1 | 其中：甲供材料（设备）费 |  |  | -
7 | 销项增值税额 |  | 24411.74 | -
招标控制价/投标报价总价合计=税前工程造价+销项增值税额 |  |  | 295653.25

## F.1.1 分部分项工程清单计价表(表-08)含定额人工费【~
分部分项工程量清单与计价表
工程名称： |  | 天全县人力资源和社会保障局人力资源市场规范化和信息化改造提升项目\单项工程1【装饰工程】 |  |  |  |  | 标段：
序号 | 项目编码 |  | 项目名称 | 项目特征描述 | 计量 单位 | 工程 数量 |  | 金额（元）
[8 empty] | 综合单价 | 合价 | 其 中
[10 empty] | 定额人工费 | 暂估价
1 | 011614002001 |  | 柜体拆除 | 1. 柜体材质：木作柜体，大理石柜面 2. 柜体尺寸：24.57*0.9*0.6m | m | 24.57 |  | 12.03 | 295.58 | 201.72
2 | 011606003002 |  | 天棚面龙骨及饰面拆除 | 1.拆除的基层类型：详设计 2.龙骨及饰面种类：轻钢龙骨石膏板吊顶 | m2 | 540.87 |  | 6.44 | 3483.20 | 2374.42
3 | 011608002003 |  | 铲除涂料面 | 1.铲除部位名称：墙面 2.铲除部位的截面尺寸：详设计 | m2 | 185.98 |  | 4.79 | 890.84 | 628.61
4 | 011613001024 |  | 拆除原有电气管线、灯具 | 1拆除灯具高度 2.灯具种类 | 套 | 37 |  | 26.69 | 987.53 | 474.34
5 | 011610001009 |  | 木门拆除 | 1.室内高度：详设计 2.门窗洞口尺寸：详设计 | m2 | 12.6 |  | 13.26 | 167.08 | 117.94
6 | 010103002005 |  | 建渣弃置 | 1.废弃料品种：拆除建渣 2.运距：投标人自行考虑 | m3 | 42.549 |  | 18.44 | 784.60 | 294.01
7 | 010401003006 |  | 实心砖墙 | 1.砖品种、规格、强度等级 ：页岩实心砖 2.墙体类型：240mm 3.砂浆强度等级、配合比：M5混合砂浆 4.含双面抹灰 | m3 | 5.07 |  | 503.49 | 2552.69 | 666.86
8 | 010801002007 |  | 实木套装门 | 1.门代号及洞口尺寸：M1021 2.综合单价包含整樘木门安装所需门锁、合页、门碰等五金构件 | m2 | 12.6 |  | 486.93 | 6135.32 | 267.88
9 | 010805005008 |  | 玻璃地弹门 | 1.门代号及洞口尺寸：BLM0921 2.门框或扇外围尺寸 ：详设计 3.框材质：1.2厚铝合金边框 4.玻璃品种、厚度：12厚钢化玻璃 | m2 | 9.45 |  | 492.54 | 4654.50 | 389.15
10 | 011104002022 |  | 12厚强化木地板 | 1.龙骨材料种类、规格、铺设间距 2.基层材料种类、规格：原有地砖表面 3.面层材料品种、规格、颜色：12厚强化木地板 4.二楼舞蹈室 | m2 | 110.25 |  | 136.34 | 15031.49 | 1437.66
11 | 011210003010 |  | 铝合金玻璃隔断 | 1.边框材料种类、规格：76*44铝合金边框1.2厚 2.玻璃品种、规格、颜色 ：12厚钢化玻璃 3.嵌缝、塞口材料品种：详设计 | m2 | 41.27 |  | 401.20 | 16557.52 | 1375.53
12 | 011210006011 |  | 轻钢龙骨石膏板隔断 | 1.骨架、边框材料种类、规格：轻钢龙骨 2.隔板材料品种、规格、颜色：12厚纸面石膏板（双面） 3.嵌缝、塞口材料品种：内嵌隔音棉 4.面刮腻子二遍，乳胶漆底漆一遍、面漆二遍（另列） | m2 | 88.76 |  | 168.19 | 14928.54 | 3687.09
13 | 011204003012 |  | 暖色仿石材墙面砖 300*600 | 1.墙体类型：砖墙 2.安装方式：粘结 3.面层材料品种、规格、颜色：暖色仿石材墙面砖(300*600) 4.缝宽、嵌缝材料种类：水泥砂浆勾缝 | m2 | 185.98 |  | 126.80 | 23582.26 | 6764.09
14 | 011207001013 |  | 干挂花岗石墙面 | 1.基层材料种类、规格： 12厚木工板基层 2.面层材料品种、规格、颜色：干挂花岗石材 25mm厚 | m2 | 14.38 |  | 342.89 | 4930.76 | 1317.64
15 | 011207001014 |  | 墙面装饰板 | 1.龙骨材料种类、规格、中距：细木龙骨30*30 2.基层材料种类、规格： 12厚木工板基层 3.面层材料品种、规格、颜色：饰面板 | m2 | 8.93 |  | 153.33 | 1369.24 | 426.76
16 | 011501001015 |  | 咨询台 | 1.台柜规格：4.8*1.1*0.6m 2.材料种类、规格：18厚木纹免漆板柜体， 20mm厚大理石台面，具体做法详设计； 3.五金种类、规格：详设计 | m | 4.8 |  | 1132.14 | 5434.27 | 919.54
17 | 011201001016 |  | 墙面一般抹灰 | 1.墙体类型：砖墙 2.面层厚度、砂浆配合比 ：20厚1：3水泥砂浆抹灰 | m2 | 42.228 |  | 25.71 | 1085.68 | 474.64
18 | 011508004021 |  | 钛金字 | 1.基层类型：详设计 2.镌字材料品种、颜色：钛金字 3.字体规格：厚度30，大小按设计要求制作 4.固定方式：详设计 | 个 | 11 |  | 203.30 | 2236.30 | 252.78
19 | 011501001023 |  | 现场定制招聘台 | 1.台柜规格： 750mm高，600mm宽，长度暂按每张桌子1.5米考虑，实际情况根据现场实际需求定制； 2.材料种类、规格： 18厚木纹免漆板柜体，具体做法详设计； 3.五金种类、规格：详设计 | m | 39 |  | 530.60 | 20693.40 | 3053.70
20 | 011302001017 |  | 三防板吊顶 600*600 | 1.吊顶形式、吊杆规格、高度：平吊顶 2.龙骨材料种类、规格、中距：轻钢龙骨 3.基层材料种类、规格 4.面层材料品种、规格：三防板 600*600 | m2 | 128.78 |  | 120.62 | 15533.44 | 3733.33
21 | 011302001018 |  | 纸面石膏板吊顶 | 1.吊顶形式、吊杆规格、高度：造型吊顶 2.龙骨材料种类、规格、中距：轻钢龙骨 3.面层材料品种、规格：纸面石膏板 12mm厚 4.防护材料种类：面刮腻子二遍，乳胶漆底漆一遍、面漆二遍（另列） | m2 | 273.38 |  | 82.31 | 22501.91 | 6449.03
22 | 011302001019 |  | 装饰铝方通吊顶 | 1.吊顶形式、吊杆规格、高度：平吊顶 2.龙骨材料种类、规格、中距：轻钢龙骨 3.面层材料品种、规格：装饰铝方通 | m2 | 272.66 |  | 179.72 | 49002.46 | 3991.74
23 | 011406001020 |  | 乳胶漆 | 1.基层类型：详设计 2.腻子种类：腻子膏 3.刮腻子遍数：二遍 4.防护材料种类 5.油漆品种、刷漆遍数：乳胶漆底漆一遍、面漆二遍（环保型） 6.部位：墙面、天棚 | m2 | 765.788 |  | 35.57 | 27239.08 | 11333.66
合 计 | [8 empty] | 240077.69 | 50632.12

## F.1.2 单价措施项目清单计价表(表-08)含定额人工费【~
单价措施项目清单与计价表
工程名称： |  | 天全县人力资源和社会保障局人力资源市场规范化和信息化改造提升项目\单项工程1【装饰工程】 |  |  |  |  | 标段：
序 号 | 项目编码 |  | 项目名称 | 项目特征描述 | 计量 单位 | 工程量 |  | 金额（元）
[8 empty] | 综合单价 | 合价 | 其中
[10 empty] | 定额人工费 | 暂估价
脚手架工程
1 | 011701003001 |  | 里脚手架 | 1．搭设方式：详设计 2．搭设高度：详设计 3．脚手架材质：详设计 | m2 | 677 |  | 6.52 | 4414.04 | 2403.35
|  |  | 小计 | [5 empty] | 4414.04 | 2403.35
垂直运输
2 | 011703001001 |  | 垂直运输 | 1. 建筑物建筑类型及结构形式：详设计 2. 地下室建筑面积：详设计 3. 建筑物檐口高度、层数：：详设计 | 项 | 1 |  | 9279.43 | 9279.43 | 4244.42
|  |  | 小计 | [5 empty] | 9279.43 | 4244.42
合 计 | [8 empty] | 13693.47 | 6647.77

## F.4 总价措施项目清单计价表(表-11)【装饰工程】
总价措施项目清单计价表
工程名称： |  | 天全县人力资源和社会保障局人力资源市场规范化和信息化改造提升项目\单项工程1【装饰工程】 |  |  | 标段：
序 号 | 项目编码 |  | 项目名称 | 计算基础 | 费率 （%） | 金额 （元） | 调整费率 (%) | 调整后 金额(元) | 备注
1 | 011707001001 |  | 安全文明施工 |  |  | 7801.51
1.1 | ① |  | 环境保护 | 分部分项工程量清单项目定额人工费+单价措施项目定额人工费 | 1.08 | 618.62
1.2 | ② |  | 文明施工 | 分部分项工程量清单项目定额人工费+单价措施项目定额人工费 | 2.42 | 1386.17
1.3 | ③ |  | 安全施工 | 分部分项工程量清单项目定额人工费+单价措施项目定额人工费 | 3.86 | 2211.00
1.4 | ④ |  | 临时设施 | 分部分项工程量清单项目定额人工费+单价措施项目定额人工费 | 6.26 | 3585.72
2 | 011707002001 |  | 夜间施工 |  |  | 446.78
3 | 011707003001 |  | 非夜间施工照明
4 | 011707004001 |  | 二次搬运 |  |  | 217.66
5 | 011707005001 |  | 冬雨季施工 |  |  | 332.22
6 | 011707006001 |  | 地上、地下设施、建筑物的临时保护设施
7 | 011707007001 |  | 已完工程及设备保护
8 | 011707008001 |  | 工程定位复测费 |  |  | 80.19
合 计 | [5 empty] | 8878.36 | - | - | -

## G.1 其他项目清单计价汇总表(表-12)【装饰工程】
其他项目清单与计价汇总表
工程名称： | 天全县人力资源和社会保障局人力资源市场规范化和信息化改造提升项目\单项工程1【装饰工程】 | 标段：
序号 | 项 目 名 称 | 金额（元） | 结算金额(元) | 备注
1 | 暂列金额 |  |  | 明细详见表-12-1
2 | 暂估价
2.1 | 材料(工程设备)暂估价/结算价 | - |  | 明细详见表-12-2
2.2 | 专业工程暂估价/结算价 |  |  | 明细详见表-12-3
3 | 计日工 |  |  | 明细详见表-12-4
4 | 总承包服务费 |  |  | 明细详见表-12-5
合 计 |  |  |  | -

## G.2 暂列金额明细表(表-12-1)【装饰工程】
暂列金额明细表
工程名称： | 天全县人力资源和社会保障局人力资源市场规范化和信息化改造提升项目\单项工程1【装饰工程】 | 标段：
序号 | 项目名称 | 计量单位 | 暂定金额(元) | 备注
1 | 暂列金额 | 项
合 计 |  |  |  | -

## G.4 专业工程暂估价表(表-12-3)【装饰工程】
专业工程暂估价及结算价表
工程名称： |  | 天全县人力资源和社会保障局人力资源市场规范化和信息化改造提升项目\单项工程1【装饰工程】 |  |  | 标段：
序号 | 工程名称 |  | 工程内容 | 暂估金额(元) |  | 结算金额(元) | 差额±(元) | 备注
合 计 | [5 empty] | - | - | -

## H 规费、税金项目清单计价表(表-13)【装饰工程】
规费、税金项目计价表
工程名称： | 天全县人力资源和社会保障局人力资源市场规范化和信息化改造提升项目\单项工程1【装饰工程】 |  | 标段：
序号 | 项目名称 | 计算基础 | 计算基数 | 计算费率（％） | 金额(元)
1 | 规费 | 分部分项清单定额人工费+单价措施项目清单定额人工费 |  |  | 8591.99
1.1 | 社会保险费 | 分部分项清单定额人工费+单价措施项目清单定额人工费 |  |  | 6701.75
(1) | 养老保险费 | 分部分项清单定额人工费+单价措施项目清单定额人工费 | 57279.89 | 7.5 | 4295.99
(2) | 失业保险费 | 分部分项清单定额人工费+单价措施项目清单定额人工费 | 57279.89 | 0.6 | 343.68
(3) | 医疗保险费 | 分部分项清单定额人工费+单价措施项目清单定额人工费 | 57279.89 | 2.7 | 1546.56
(4) | 工伤保险费 | 分部分项清单定额人工费+单价措施项目清单定额人工费 | 57279.89 | 0.7 | 400.96
(5) | 生育保险费 | 分部分项清单定额人工费+单价措施项目清单定额人工费 | 57279.89 | 0.2 | 114.56
1.2 | 住房公积金 | 分部分项清单定额人工费+单价措施项目清单定额人工费 | 57279.89 | 3.3 | 1890.24
1.3 | 工程排污费 | 按工程所在地环境保护部门收取标准，按实计入
2 | 销项增值税额 | 分部分项工程费+措施项目费+其他项目费+规费+创优质工程奖补偿奖励费-按规定不计税的工程设备金额-除税甲供材料（设备）设备费 | 271241.51 | 9 | 24411.74
合计 |  |  |  |  | 33003.73

## L.1 发包人提供主要材料和工程设备一览表(表-20)【装饰~
发包人提供主要材料和工程设备一览表
工程名称： | 天全县人力资源和社会保障局人力资源市场规范化和信息化改造提升项目\单项工程1【装饰工程】 |  |  | 标段：
序号 | 材料(工程设备)名称、规格、型号 | 单位 | 数量 | 单价(元) | 交货方式 | 送达地点 | 备注

## L.2 承包人提供主要材料和工程设备一览表(表-21)【装饰~
承包人提供主要材料和工程设备一览表 （适用造价信息差额调整法）
工程名称： | 天全县人力资源和社会保障局人力资源市场规范化和信息化改造提升项目\单项工程1【装饰工程】 |  |  |  | 标段：
序号 | 名称、规格、型号 | 单位 | 数量 | 风险系数(%) |  | 基准单价(元) | 投标单价(元) | 发承包人确认单价(元) | 备注
1 | 水 | m3 | 2.91 |  |  | 2.55
2 | 柴油(机械) | kg | 47.486 |  |  | 7.10
3 | 汽油(机械) | kg | 0.258 |  |  | 8.50
4 | 标准砖 | 千匹 | 2.692 |  |  | 460.00
5 | 水泥 32.5 | kg | 1765.591 |  |  | 0.405
6 | 石灰膏 | m3 | 0.159 |  |  | 130.00
7 | 细砂 | m3 | 1.317 |  |  | 140.00
8 | 其他材料费 | 元 | 1520.804 |  |  | 1.00
9 | 实木装饰门带套 | m2 | 12.227 |  |  | 454.50
10 | 合页 | 只 | 22.428 |  |  | 1.50
11 | 膨胀螺栓 M8 | 套 | 91.476 |  |  | 0.50
12 | 玻璃地弹门 | m2 | 9.5 |  |  | 420.00
13 | 玻璃胶 | 支 | 14.868 |  |  | 14.00
14 | 铝合金玻璃隔断 12厚钢化玻璃 | m2 | 43.365 |  |  | 323.52
15 | 螺栓 | 个 | 431.043 |  |  | 0.30
16 | 轻钢龙骨 75×50 | m | 324.825 |  |  | 6.00
17 | 轻钢龙骨 75×40 | m | 189.925 |  |  | 5.00
18 | 纸面石膏板 12mm厚 | m2 | 487.115 |  |  | 18.00
19 | 隔音棉 | m2 | 88.76 |  |  | 11.00
20 | 白水泥 | kg | 163.983 |  |  | 0.50
21 | 中砂 | m3 | 3.484 |  |  | 145.00
22 | 暖色仿石材墙面砖 300*600 | m2 | 193.44 |  |  | 60.00
23 | 木工板 12mm | m2 | 23.883 |  |  | 18.00
24 | 乳胶 | kg | 4.858 |  |  | 7.00
25 | 不锈钢连接件 石材挂件 | 套 | 95.184 |  |  | 5.00
26 | 膨胀螺栓(金属胀锚螺栓) M6×85 | 套 | 95.184 |  |  | 0.30
27 | 锯材 综合 | m3 | 0.502 |  |  | 1800.00
28 | 饰面板 | m2 | 9.345 |  |  | 36.00
29 | 石料切割锯片 | 片 | 0.016 |  |  | 50.00
30 | 20mm厚大理石 | m2 | 3.654 |  |  | 130.00
31 | 黑色木制格栅 | m2 | 3.604 |  |  | 51.19
32 | 脚手架钢材 | kg | 8.666 |  |  | 4.50
33 | 立得时胶 | kg | 41.924 |  |  | 16.00
34 | 防火涂料 | kg | 25.502 |  |  | 12.00
35 | 加工铁件 | kg | 307.826 |  |  | 5.00
36 | 三防板 600*600 | m2 | 135.24 |  |  | 40.00
37 | 装配式U型轻钢龙骨 | m2 | 414.266 |  |  | 16.00
38 | 型钢 综合 | kg | 8.084 |  |  | 4.20
39 | 铝合金格式龙骨 | m2 | 278.154 |  |  | 18.00
40 | 预埋铁件 | kg | 54.54 |  |  | 5.00
41 | 装饰铝方通 | m2 | 278.154 |  |  | 132.00
42 | 滑石粉 | kg | 269.485 |  |  | 0.35
43 | 腻子胶 | kg | 83.243 |  |  | 1.50
44 | 大白粉 | kg | 8.194 |  |  | 0.40
45 | 乳胶漆底漆 | kg | 103.919 |  |  | 20.00
46 | 乳胶漆面漆 | kg | 270.327 |  |  | 21.00
47 | 钛金字 | 个 | 11.11 |  |  | 160.00
48 | 强化木地板 | m2 | 116.918 |  |  | 102.51
49 | 地毯胶垫 | m2 | 113.609 |  |  | 5.00
50 | 花岗石板 厚25mm | m2 | 14.688 |  |  | 129.54
51 | 18厚木纹免漆板 | m2 | 155.534 |  |  | 120.00

## E.3 单位工程招标控制价汇总表(表-04)【安装工程】
单位工程招标控制价汇总表
工程名称： |  | 天全县人力资源和社会保障局人力资源市场规范化和信息化改造提升项目\单项工程1【安装工程】 | 标段：
序号 | 汇总内容 |  | 金 额（元） | 其中:暂估价(元)
1 | 分部分项及单价措施项目 |  | 50274.29
2 | 总价措施项目 |  | 1500.51 | -
2.1 | 其中：安全文明施工费 |  | 1318.51 | -
3 | 其他项目 |  |  | -
3.1 | 其中：暂列金额 |  |  | -
3.2 | 其中：专业工程暂估价 |  |  | -
3.3 | 其中：计日工 |  |  | -
3.4 | 其中：总承包服务费 |  |  | -
4 | 规费 |  | 1452.10 | -
5 | 创优质工程奖补偿奖励费 |  |  | -
6 | 税前工程造价 |  | 53226.90 | -
6.1 | 其中：甲供材料（设备）费 |  |  | -
7 | 销项增值税额 |  | 4790.42 | -
招标控制价/投标报价总价合计=税前工程造价+销项增值税额 |  |  | 58017.32

## F.1.1 分部分项工程清单计价表(表-08)含定额人工费~1
分部分项工程量清单与计价表
工程名称： |  | 天全县人力资源和社会保障局人力资源市场规范化和信息化改造提升项目\单项工程1【安装工程】 |  |  |  |  | 标段：
序号 | 项目编码 |  | 项目名称 | 项目特征描述 | 计量 单位 | 工程 数量 |  | 金额（元）
[8 empty] | 综合单价 | 合价 | 其 中
[10 empty] | 定额人工费 | 暂估价
1 | 030404034001 |  | 单位单控开关 | 1.名称：单位单控开关 2.材质 、规格 ：10A 250V 3.安装方式：距地1.3m | 个 | 5 |  | 12.43 | 62.15 | 25.20
2 | 030404034002 |  | 双位单控开关 | 1.名称：双位单控开关 2.材质 、规格 ：10A 250V 3.安装方式：距地1.3m | 个 | 1 |  | 15.46 | 15.46 | 5.28
3 | 030404034003 |  | 三位单控开关 | 1.名称：三位单控开关 2.材质 、规格 ：10A 250V 3.安装方式：距地1.3m | 个 | 2 |  | 17.47 | 34.94 | 11.04
4 | 030404035004 |  | 普通插座 | 1.名称 ：普通插座 2.材质 、规格 ：250V 15A 3.安装方式：距地0.3m | 个 | 88 |  | 17.79 | 1565.52 | 574.64
5 | 030404035005 |  | 地插 | 1.名称 ：地插 2.材质 、规格 ：250V 15A 3.安装方式：地面安装 | 个 | 25 |  | 36.52 | 913.00 | 212.00
6 | 030404035006 |  | 网络插座 | 1.名称 ：网络插座 2.材质 、规格 ：250V 10A 3.安装方式：距地0.3m | 个 | 46 |  | 11.66 | 536.36 | 76.36
7 | 030411006016 |  | 接线盒 | 1.名称：接线盒 | 个 | 251 |  | 6.99 | 1754.49 | 670.17
8 | 030411001007 |  | 电气配管 PVC20 | 1.名称：电气配管 PVC20 2.材质 ：塑料管 3.规格 ： PVC20电线管 4.配置形式 ：明配 | m | 1217.2 |  | 15.45 | 18805.74 | 5793.87
9 | 030411004008 |  | 电气配线 BV-2.5mm2 | 1.名称 ：电气配线 BV-2.5mm2 2.配线形式 ：管内穿线 3.型号 ： BV-2.5mm2 4.材质 ：铜芯绝缘导线 | m | 1362.91 |  | 2.24 | 3052.92 | 572.42
10 | 030411004009 |  | 电气配线 BV-4mm2 | 1.名称 ：电气配线 BV-4mm2 2.配线形式 ：管内穿线 3.型号 ： BV-4mm2 4.材质 ：铜芯绝缘导线 | m | 472.22 |  | 3.11 | 1468.60 | 212.50
11 | 030411004010 |  | 电气配线 BV-6mm2 | 1.名称 ：电气配线 BV-6mm2 2.配线形式 ：管内穿线 3.型号 ： BV-6mm2 4.材质 ：铜芯绝缘导线 | m | 944.44 |  | 4.05 | 3824.98 | 443.89
12 | 030411004011 |  | 网络线（超五类线） | 1.名称：网络线（超五类线） 2.配线形式：管内穿线 3.型号、规格：网络线（超五类线） | m | 325.68 |  | 3.54 | 1152.91 | 136.79
13 | 030412001012 |  | 嵌入式射灯 | 1.名称：嵌入式射灯 2.型号、 规格：开孔尺寸8cm;直径10.4cm;5W;色温4000K | 套 | 16 |  | 86.75 | 1388.00 | 89.28
14 | 030412001013 |  | 轨道射灯 | 1.名称：轨道射灯 2.型号、 规格：9W*3 | 套 | 2 |  | 143.61 | 287.22 | 11.16
15 | 030412001014 |  | LED灯 600*600 | 1.名称：LED灯 600*600 2.型号、规格： 600*600 | 套 | 46 |  | 184.90 | 8505.40 | 589.72
16 | 030412001015 |  | LED灯 2000*250 | 1.名称：LED灯 2000*250 2.型号、规格：2000*250 | 套 | 20 |  | 345.33 | 6906.60 | 256.40
合 计 | [8 empty] | 50274.29 | 9680.72

## F.1.2 单价措施项目清单计价表(表-08)含定额人工费~1
单价措施项目清单与计价表
工程名称： |  | 天全县人力资源和社会保障局人力资源市场规范化和信息化改造提升项目\单项工程1【安装工程】 |  |  |  |  | 标段：
序 号 | 项目编码 |  | 项目名称 | 项目特征描述 | 计量 单位 | 工程量 |  | 金额（元）
[8 empty] | 综合单价 | 合价 | 其中
[10 empty] | 定额人工费 | 暂估价
专业措施项目
1 | 031301001001 |  | 吊装加固 |  | 项
2 | 031301002001 |  | 金属抱杆安装拆除、移位 |  | 项
3 | 031301003001 |  | 平台铺设、拆除 |  | 项
4 | 031301004001 |  | 顶升、提升装置 |  | 项
5 | 031301005001 |  | 大型设备专用机具 |  | 项
6 | 031301006001 |  | 焊接工艺评定 |  | 项
7 | 031301007001 |  | 胎（模）具制作、安装、拆除 |  | 项
8 | 031301008001 |  | 防护棚制作安装拆除 |  | 项
9 | 031301009001 |  | 特殊地区施工增加 |  | 项
10 | 031301010001 |  | 安装与生产同时进行施工增加 |  | 项
11 | 031301011001 |  | 在有害身体健康环境中施工增加 |  | 项
12 | 031301012001 |  | 工程系统检测、检验 |  | 项
13 | 031301013001 |  | 设备、管道施工的安全、防冻和焊接保护 |  | 项
14 | 031301014001 |  | 焦炉烘炉、热态工程 |  | 项
15 | 031301015001 |  | 管道安拆后的充气保护 |  | 项
16 | 031301016001 |  | 隧道内施工的通风、供水、供气、供电、照明及通讯设施 |  | 项
17 | 031301017001 |  | 脚手架搭拆 |  | 项
18 | 031301018001 |  | 其他措施 |  | 项
小计
合 计

## F.4 总价措施项目清单计价表(表-11)【安装工程】
总价措施项目清单计价表
工程名称： |  | 天全县人力资源和社会保障局人力资源市场规范化和信息化改造提升项目\单项工程1【安装工程】 |  |  | 标段：
序 号 | 项目编码 |  | 项目名称 | 计算基础 | 费率 （%） | 金额 （元） | 调整费率 (%) | 调整后 金额(元) | 备注
1 | 031302001001 |  | 安全文明施工 |  |  | 1318.51
1.1 | ① |  | 环境保护 | 分部分项工程量清单项目定额人工费+单价措施项目定额人工费 | 1.08 | 104.55
1.2 | ② |  | 文明施工 | 分部分项工程量清单项目定额人工费+单价措施项目定额人工费 | 2.42 | 234.27
1.3 | ③ |  | 安全施工 | 分部分项工程量清单项目定额人工费+单价措施项目定额人工费 | 3.86 | 373.68
1.4 | ④ |  | 临时设施 | 分部分项工程量清单项目定额人工费+单价措施项目定额人工费 | 6.26 | 606.01
2 | 031302002001 |  | 夜间施工增加 |  |  | 75.51
3 | 031302003001 |  | 非夜间施工增加
4 | 031302004001 |  | 二次搬运 |  |  | 36.79
5 | 031302005001 |  | 冬雨季施工增加 |  |  | 56.15
6 | 031302006001 |  | 已完工程及设备保护
7 | 031302007001 |  | 高层施工增加
8 | 031302008001 |  | 工程定位复测费 |  |  | 13.55
合 计 | [5 empty] | 1500.51 | - | - | -

## G.1 其他项目清单计价汇总表(表-12)【安装工程】
其他项目清单与计价汇总表
工程名称： | 天全县人力资源和社会保障局人力资源市场规范化和信息化改造提升项目\单项工程1【安装工程】 | 标段：
序号 | 项 目 名 称 | 金额（元） | 结算金额(元) | 备注
1 | 暂列金额 |  |  | 明细详见表-12-1
2 | 暂估价
2.1 | 材料(工程设备)暂估价/结算价 | - |  | 明细详见表-12-2
2.2 | 专业工程暂估价/结算价 |  |  | 明细详见表-12-3
3 | 计日工 |  |  | 明细详见表-12-4
4 | 总承包服务费 |  |  | 明细详见表-12-5
合 计 |  |  |  | -

## G.2 暂列金额明细表(表-12-1)【安装工程】
暂列金额明细表
工程名称： | 天全县人力资源和社会保障局人力资源市场规范化和信息化改造提升项目\单项工程1【安装工程】 | 标段：
序号 | 项目名称 | 计量单位 | 暂定金额(元) | 备注
1 | 暂列金额 | 项
合 计 |  |  |  | -

## G.4 专业工程暂估价表(表-12-3)【安装工程】
专业工程暂估价及结算价表
工程名称： |  | 天全县人力资源和社会保障局人力资源市场规范化和信息化改造提升项目\单项工程1【安装工程】 |  |  | 标段：
序号 | 工程名称 |  | 工程内容 | 暂估金额(元) |  | 结算金额(元) | 差额±(元) | 备注
合 计 | [5 empty] | - | - | -

## H 规费、税金项目清单计价表(表-13)【安装工程】
规费、税金项目计价表
工程名称： | 天全县人力资源和社会保障局人力资源市场规范化和信息化改造提升项目\单项工程1【安装工程】 |  | 标段：
序号 | 项目名称 | 计算基础 | 计算基数 | 计算费率（％） | 金额(元)
1 | 规费 | 分部分项清单定额人工费+单价措施项目清单定额人工费 |  |  | 1452.10
1.1 | 社会保险费 | 分部分项清单定额人工费+单价措施项目清单定额人工费 |  |  | 1132.64
(1) | 养老保险费 | 分部分项清单定额人工费+单价措施项目清单定额人工费 | 9680.72 | 7.5 | 726.05
(2) | 失业保险费 | 分部分项清单定额人工费+单价措施项目清单定额人工费 | 9680.72 | 0.6 | 58.08
(3) | 医疗保险费 | 分部分项清单定额人工费+单价措施项目清单定额人工费 | 9680.72 | 2.7 | 261.38
(4) | 工伤保险费 | 分部分项清单定额人工费+单价措施项目清单定额人工费 | 9680.72 | 0.7 | 67.77
(5) | 生育保险费 | 分部分项清单定额人工费+单价措施项目清单定额人工费 | 9680.72 | 0.2 | 19.36
1.2 | 住房公积金 | 分部分项清单定额人工费+单价措施项目清单定额人工费 | 9680.72 | 3.3 | 319.46
1.3 | 工程排污费 | 按工程所在地环境保护部门收取标准，按实计入
2 | 销项增值税额 | 分部分项工程费+措施项目费+其他项目费+规费+创优质工程奖补偿奖励费-按规定不计税的工程设备金额-除税甲供材料（设备）设备费 | 53226.90 | 9 | 4790.42
合计 |  |  |  |  | 6242.52

## L.1 发包人提供主要材料和工程设备一览表(表-20)【安装~
发包人提供主要材料和工程设备一览表
工程名称： | 天全县人力资源和社会保障局人力资源市场规范化和信息化改造提升项目\单项工程1【安装工程】 |  |  | 标段：
序号 | 材料(工程设备)名称、规格、型号 | 单位 | 数量 | 单价(元) | 交货方式 | 送达地点 | 备注

## L.2 承包人提供主要材料和工程设备一览表(表-21)【安装~
承包人提供主要材料和工程设备一览表 （适用造价信息差额调整法）
工程名称： | 天全县人力资源和社会保障局人力资源市场规范化和信息化改造提升项目\单项工程1【安装工程】 |  |  |  | 标段：
序号 | 名称、规格、型号 | 单位 | 数量 | 风险系数(%) |  | 基准单价(元) | 投标单价(元) | 发承包人确认单价(元) | 备注
1 | 接线盒 | 个 | 256.02 |  |  | 1.50
2 | 单位单控开关 | 只 | 5.1 |  |  | 4.00
3 | 双位单控开关 | 只 | 1.02 |  |  | 6.50
4 | 三位单控开关 | 只 | 2.04 |  |  | 8.00
5 | 普通插座 | 套 | 89.76 |  |  | 6.50
6 | 地插 | 套 | 25.5 |  |  | 22.00
7 | 网络插座 | 套 | 46.46 |  |  | 9.00
8 | 电线管 PVC20 | m | 1253.716 |  |  | 5.78
9 | 铜芯绝缘导线 BV-2.5mm2 | m | 1431.045 |  |  | 1.39
10 | 铜芯绝缘导线 BV-4mm2 | m | 495.81 |  |  | 2.15
11 | 铜芯绝缘导线 BV-6mm2 | m | 991.62 |  |  | 3.00
12 | 网络线（超五类线） | m | 333.843 |  |  | 2.80
13 | 嵌入式射灯 | 套 | 16.16 |  |  | 74.36
14 | 轨道射灯 | 套 | 2.02 |  |  | 130.65
15 | LED灯 600*600 | 套 | 46.46 |  |  | 156.65
16 | LED灯 2000*250 | 套 | 20.2 |  |  | 315.49