## C.2 工程项目招标控制价扉页(扉-2)
|  |  | 喇叭河镇消防站装修改造项目 | [7 empty] | 工程
招 标 控 制 价
招标控制价(小写): |  |  |  | 295555元
(大写): |  |  |  | 贰拾玖万伍仟伍佰伍拾伍元整
招 标 人: | [7 empty] | 造价咨询人:
| (单位盖章) | [7 empty] | (单位资质专用章)
法定代表人 或其授权人: | [6 empty] | 法定代表人 或其授权人:
|  | (签字或盖章) | [7 empty] | (签字或盖章)
编 制 人: | [5 empty] | 复 核 人:
| (造价人员签字盖专用章) | [8 empty] | (造价工程师签字盖专用章)
编 制 时 间: |  |  |  |  | 复 核 时 间:
扉-2

## E.1 建设项目投标报价汇总表(表-02)带单位造价
建设项目投标报价汇总表
工程名称： |  | 喇叭河镇消防站装修改造项目 | [5 empty] | 第1页共1页
序号 | 单项工程名称 |  | 金额（元） | 其中: (元) |  |  | 工程规模 (m 2) |  | 单位造价 (元)
|  |  |  | 暂估价 | 安全文明 施工费 | 规费
| 单项工程1 |  | 295555.39 |  | 9497.30 | 6756.99
合 计 |  |  | 295555 |  | 9497.30 | 6756.99 | - |  | -
注：本表适用于建设项目招标控制价或投标报价的汇总。 表-02

## E.2 单项工程招标控制价汇总表(表-03)
单项工程招标控制价汇总表
工程名称： |  | 喇叭河镇消防站装修改造项目\单项工程1 |  | 第1页 共1页
序号 | 单位工程名称 |  | 金额（元） | 其中:(元)
|  |  |  | 暂估价 | 安全文明 施工费 | 规费
1 | 建筑与装饰工程 |  | 238758.05 |  | 8165.38 | 5592.73
2 | 安装工程 |  | 56797.34 |  | 1331.92 | 1164.26
合 计 |  |  | 295555.39 |  | 9497.30 | 6756.99
注:本表适用于单项工程招标控制价或投报价的汇总。暂估价包括分部分项工程中的暂估价和专业工程暂估价。 表-03

## E.3 单位工程招标控制价汇总表(表-04)【建筑与装饰工程】
单位工程招标控制价汇总表
工程名称： |  | 喇叭河镇消防站装修改造项目\单项工程1【建筑与装饰工程】 | 标段： | 第1页 共1页
序号 | 汇总内容 |  | 金 额（元） | 其中:暂估价(元)
1 | 分部分项及单价措施项目 |  | 204942.95
2 | 总价措施项目 |  | 8508.40 | -
2.1 | 其中：安全文明施工费 |  | 8165.38 | -
3 | 其他项目 |  |  | -
3.1 | 其中：暂列金额 |  |  | -
3.2 | 其中：专业工程暂估价 |  |  | -
3.3 | 其中：计日工 |  |  | -
3.4 | 其中：总承包服务费 |  |  | -
4 | 规费 |  | 5592.73 | -
5 | 创优质工程奖补偿奖励费 |  |  | -
6 | 税前工程造价 |  | 219044.08 | -
6.1 | 其中：甲供材料（设备）费 |  |  | -
7 | 销项增值税额 |  | 19713.97 | -
招标控制价/投标报价总价合计=税前工程造价+销项增值税额 |  |  | 238758.05
注：本表适用于单位工程招标控制价或投标报价的汇总，如无单位工程划分，单项工程也使用本表汇总。 表-04

## F.1.1 分部分项工程清单计价表(表-08)含定额人工费【~
分部分项工程量清单与计价表
工程名称： |  | 喇叭河镇消防站装修改造项目\单项工程1【建筑与装饰工程】 |  |  |  |  | 标段： |  |  | 第1页 共7页
序号 | 项目编码 |  | 项目名称 | 项目特征描述 | 计量 单位 | 工程 数量 |  | 金额（元）
[8 empty] | 综合单价 | 合价 |  | 其 中
[11 empty] | 定额人工费 | 暂估价
1 | 011602001001 |  | 户外混凝土旗台拆除 | 1.构件名称 混凝土旗台 2.拆除构件的厚度或规格尺寸 ：梯形截面上底0.8m,下底1.2m,高1.2m,长4m 3.构件表面的附着物种类：花岗石面层 | m3 | 4.32 |  | 316.12 | 1365.64 |  | 949.58
2 | 011602001002 |  | 户外残疾人坡道拆除 | 1.构件名称 ：户外残疾人坡道 2.拆除构件的厚度或规格尺寸 ：4.224*1.2*0.5 3.构件表面的附着物种类：玻化砖面层 | m3 | 2.5 |  | 216.83 | 542.08 |  | 382.50
3 | 010401012003 |  | 户外残疾人坡道拆除后恢复到与地面平齐 | 1.零星砌砖名称、部位 室外残疾人坡道零星砌砖填平 2.砖品种、规格、强度等级 ：标准砖 3.砂浆强度等级、配合比：M7.5混合砂浆 | m3 | 2.916 |  | 547.16 | 1595.52 |  | 516.48
4 | 011108003004 |  | 户外残疾人坡道恢复面砖 | 1.工程部位 ：户外残疾人坡道恢复 2.找平层厚度、砂浆配合比 ：15mm 3.贴结合层厚度、材料种类：水泥砂浆1:2 4.面层材料品种、规格、颜色 彩釉地砖600*600 | m2 | 4.86 |  | 207.44 | 1008.16 |  | 274.98
本页小计 | [8 empty] | 4511.40 |  | 2123.54
注：为计取规费等的使用，可在表中增设其中：“定额人工费”。 表-08
分部分项工程量清单与计价表
工程名称： |  | 喇叭河镇消防站装修改造项目\单项工程1【建筑与装饰工程】 |  |  |  |  | 标段： |  |  | 第2页 共7页
序号 | 项目编码 |  | 项目名称 | 项目特征描述 | 计量 单位 | 工程 数量 |  | 金额（元）
[8 empty] | 综合单价 | 合价 |  | 其 中
[11 empty] | 定额人工费 | 暂估价
5.勾缝材料种类：普通勾缝
5 | 011608002005 |  | 建筑背面、山墙处铲除仿瓷涂料 | 1.铲除部位名称 ：建筑背面、山墙处铲除仿瓷涂料 2.铲除部位的截面尺寸：据现场测量 | m2 | 100 |  | 4.79 | 479.00 |  | 338.00
6 | 011407001006 |  | 建筑背面、山墙处仿瓷涂料 | 1.基层类型：铲除原仿瓷后基层 2.喷刷涂料部位 ：建筑背面、山墙处仿瓷涂料 3.腻子种类 ：成品腻子膏，耐水型 4.刮腻子要求：平整、均匀 5.涂料品种、喷刷遍数：三遍成活 | m2 | 100 |  | 49.22 | 4922.00 |  | 2211.00
7 | 011406001007 |  | 建筑前立面外墙乳胶漆 | 1、刮腻子、打磨、白色外墙乳胶漆 | m2 | 98.48 |  | 46.70 | 4599.02 |  | 1730.29
8 | 010801002008 |  | 单开门 | 1、定制单开复合门，配套五金件。 | 樘 | 19 |  | 1257.58 | 23894.02 |  | 961.78
9 | 010802001009 |  | 钛合金门 | 1、定制钛合金门，配套五金件。 | 樘 | 8 |  | 744.10 | 5952.80 |  | 437.44
10 | 010807001010 |  | 厨房铝合金窗 | 1、厨房传菜间窗户，单层钢化玻璃，铝合金边框 | m2 | 4.85 |  | 360.69 | 1749.35 |  | 140.50
11 | 011601001011 |  | 原灶台砖砌体拆除 | 1.砌体名称 原灶台拆除 2.砌体材质 砖+预制板 3.拆除高度 1.2m 4.砌体表面的附着物种类： | m3 | 1.789 |  | 100.26 | 179.37 |  | 126.57
本页小计 | [8 empty] | 41775.56 |  | 5945.58
注：为计取规费等的使用，可在表中增设其中：“定额人工费”。 表-08
分部分项工程量清单与计价表
工程名称： |  | 喇叭河镇消防站装修改造项目\单项工程1【建筑与装饰工程】 |  |  |  |  | 标段： |  |  | 第3页 共7页
序号 | 项目编码 |  | 项目名称 | 项目特征描述 | 计量 单位 | 工程 数量 |  | 金额（元）
[8 empty] | 综合单价 | 合价 |  | 其 中
[11 empty] | 定额人工费 | 暂估价
瓷砖
12 | 010401012012 |  | 新建灶台砌砖 | 1.零星砌砖名称、部位 ：厨房灶台 2.砖品种、规格、强度等级 ：标砖砌筑 3.砂浆强度等级、配合比：M7.5 | m3 | 1.789 |  | 547.16 | 978.87 |  | 316.87
13 | 010514002013 |  | 新建灶台预制板 | 1.单件体积：现场预制 2.构件的类型 ：预制板 3.混凝土强度等级：C30 | m3 | 2.256 |  | 780.24 | 1760.22 |  | 359.43
14 | 011108003014 |  | 新建灶台面砖 | 1.工程部位 ：厨房灶台面砖 2.贴结合层厚度、材料种类 ：1.5cm水泥砂浆粘贴 3.面层材料品种、规格、颜色 ：600*600玻化砖面层 | m2 | 33.84 |  | 256.91 | 8693.83 |  | 2138.01
15 | 011501009015 |  | 厨柜门 | 1.门扇规格 ：600*800 2.材料种类、规格：钢化玻璃彩色面板 3.五金种类、规格 ：配套 | m2 | 11.28 |  | 195.95 | 2210.32 |  | 265.76
16 | 031004004016 |  | 厨房用洗菜盆 | 1.材质 ：304不锈钢洗菜盆 2.规格、类型 ：家用洗菜盆，双盆 3.组装形式：成品、密封胶封堵 4.附件名称、数量：下水软管1根 | 组 | 1 |  | 841.08 | 841.08 |  | 37.11
本页小计 | [8 empty] | 14484.32 |  | 3117.18
注：为计取规费等的使用，可在表中增设其中：“定额人工费”。 表-08
分部分项工程量清单与计价表
工程名称： |  | 喇叭河镇消防站装修改造项目\单项工程1【建筑与装饰工程】 |  |  |  |  | 标段： |  |  | 第4页 共7页
序号 | 项目编码 |  | 项目名称 | 项目特征描述 | 计量 单位 | 工程 数量 |  | 金额（元）
[8 empty] | 综合单价 | 合价 |  | 其 中
[11 empty] | 定额人工费 | 暂估价
17 | 011606003017 |  | 厨房餐厅原吊顶拆除 | 1.拆除的基层类型 ：预制板 2.龙骨及饰面种类：方木龙骨，铝塑扣板饰面 | m2 | 52 |  | 7.02 | 365.04 |  | 257.40
18 | 011302001018 |  | 厨房餐厅铝扣板吊顶 | 1.吊顶形式、吊杆规格、高度 ：平面吊顶，30*30吊杆，30cm高 2.龙骨材料种类、规格、中距 ：U型轻钢龙骨 3.基层材料种类、规格 ：预制楼板 4.面层材料品种、规格：铝塑扣板，300*300 5.压条材料种类、规格 ：金属压条 | m2 | 52 |  | 157.72 | 8201.44 |  | 1380.60
19 | 011302001019 |  | 卫生间铝扣板吊顶 | 1.吊顶形式、吊杆规格、高度 ：平面吊顶，30*30吊杆，30cm高 2.龙骨材料种类、规格、中距 ：方木龙骨 3.基层材料种类、规格 ：预制楼板 4.面层材料品种、规格：铝塑扣板，300*300 5.压条材料种类、规格 ：金属压条 | m2 | 24 |  | 164.20 | 3940.80 |  | 567.12
20 | 011605001020 |  | 卫生间原地砖拆除 | 1.拆除的基层类型 ：混凝土 | m2 | 24 |  | 5.10 | 122.40 |  | 86.40
本页小计 | [8 empty] | 12629.68 |  | 2291.52
注：为计取规费等的使用，可在表中增设其中：“定额人工费”。 表-08
分部分项工程量清单与计价表
工程名称： |  | 喇叭河镇消防站装修改造项目\单项工程1【建筑与装饰工程】 |  |  |  |  | 标段： |  |  | 第5页 共7页
序号 | 项目编码 |  | 项目名称 | 项目特征描述 | 计量 单位 | 工程 数量 |  | 金额（元）
[8 empty] | 综合单价 | 合价 |  | 其 中
[11 empty] | 定额人工费 | 暂估价
楼地面 2.饰面材料种类：地砖面层
21 | 011605002021 |  | 卫生间原墙面砖拆除 | 1.拆除的基层类型 ：水泥砂浆抹灰面 2.饰面材料种类：彩釉砖墙砖 | m2 | 136.84 |  | 10.20 | 1395.77 |  | 985.25
22 | 010903001022 |  | 卫生间墙地面卷材防水 | 丙纶防水，水泥砂浆保护 | m2 | 116.43 |  | 62.27 | 7250.10 |  | 2129.50
23 | 011102003023 |  | 卫生间新做防滑地砖 | 1面层材料品种、规格、颜色 ：防滑地砖300*300 | m2 | 24 |  | 101.82 | 2443.68 |  | 642.72
24 | 011204003024 |  | 卫生间新做300*600墙砖 | 1.墙体类型 ：砖墙 2.安装方式：水泥砂浆粘贴 3.面层材料品种、规格、颜色 ：300*600墙面砖 | m2 | 136.84 |  | 143.02 | 19570.86 |  | 4147.62
25 | 010902001025 |  | 屋面卷材防水 | 1、丙纶防水，水泥砂浆保护 | m2 | 253 |  | 53.13 | 13441.89 |  | 3114.43
26 | 010606013026 |  | 屋顶彩钢棚 | 1.构件名称：彩钢棚 2.钢材品种、规格：矩形方管200*200 | m2 | 60.184 |  | 273.69 | 16471.76 |  | 424.30
27 | 011601001027 |  | 露台围栏（健身房）砖砌体拆除 | 1.砌体名称：露台围栏 2.砌体材质：标准砖 3.拆除高度：1.2m 4.拆除砌体的截面尺寸:12墙 5.砌体表面的附着物种类：抹灰层 | m3 | 1.915 |  | 100.25 | 191.98 |  | 135.47
28 | 010401003028 |  | 健身房窗基层砌砖 | 1.砖品种、规格、强度等级 | m3 | 3.83 |  | 474.44 | 1817.11 |  | 503.76
本页小计 | [8 empty] | 62583.15 |  | 12083.05
注：为计取规费等的使用，可在表中增设其中：“定额人工费”。 表-08
分部分项工程量清单与计价表
工程名称： |  | 喇叭河镇消防站装修改造项目\单项工程1【建筑与装饰工程】 |  |  |  |  | 标段： |  |  | 第6页 共7页
序号 | 项目编码 |  | 项目名称 | 项目特征描述 | 计量 单位 | 工程 数量 |  | 金额（元）
[8 empty] | 综合单价 | 合价 |  | 其 中
[11 empty] | 定额人工费 | 暂估价
：标准砖 2.墙体类型 ：实心砖墙 3.砂浆强度等级、配合比：M7.5水泥砂浆砌筑
29 | 010807001029 |  | 铝合金窗 | 1、定制白色铝合金窗 | m2 | 34.24 |  | 360.69 | 12350.03 |  | 991.93
30 | 011103001030 |  | 健身房运动地胶地面 | 1、水泥砂浆找平，刷运动地胶 | m2 | 36 |  | 295.66 | 10643.76 |  | 931.68
31 | 011210001031 |  | 楼梯间设备房 | 1.骨架、边框材料种类、规格 ：轻钢龙骨 2.隔板材料品种、规格、颜色：2.24*1.95木工板拼装 3.面层做仿瓷三遍成活 | m2 | 8 |  | 225.48 | 1803.84 |  | 430.00
32 | 010103002032 |  | 建渣清运 | 人工建渣搬运，建渣外运至政府指定投放点含投放处理费 | m3 | 20 |  | 61.76 | 1235.20 |  | 223.00
33 | 011507001033 |  | 门牌 | 1、0.2亚克力背喷两张+三角形铝合金盒子 2、规格：8.8*27.7cm | 个 | 17 |  | 77.45 | 1316.65 |  | 20.40
34 | 011507001034 |  | 楼层指示牌 | 1、铝合金uv 2、规格：40*60cm | 个 | 3 |  | 236.26 | 708.78 |  | 35.49
35 | 011507001035 |  | 库室制度牌 | 1、写真+KT板+铝合金边框 2、规格：40*60cm | 个 | 16 |  | 121.26 | 1940.16 |  | 189.28
36 | 011507001036 |  | 楼顶16字方针(红色高光PVC字) | 1、1.0高光红色PVC+钢架+高空安装 2、规格：1.2*1.2m | 个 | 16 |  | 745.56 | 11928.96 |  | 1135.36
37 | 011507001037 |  | 队战牌 | 1、不锈钢uv | 个 | 1 |  | 520.65 | 520.65 |  | 29.57
本页小计 | [8 empty] | 42448.03 |  | 3986.71
注：为计取规费等的使用，可在表中增设其中：“定额人工费”。 表-08
分部分项工程量清单与计价表
工程名称： |  | 喇叭河镇消防站装修改造项目\单项工程1【建筑与装饰工程】 |  |  |  |  | 标段： |  |  | 第7页 共7页
序号 | 项目编码 |  | 项目名称 | 项目特征描述 | 计量 单位 | 工程 数量 |  | 金额（元）
[8 empty] | 综合单价 | 合价 |  | 其 中
[11 empty] | 定额人工费 | 暂估价
2、规格：0.3*2m
38 | 011507001038 |  | 消防徽 | 1、铝合金烤漆 2、规格：直径50cm | 个 | 1 |  | 366.55 | 366.55 |  | 9.67
39 | 011507001039 |  | 外墙标识带（火焰红+火焰蓝） | 1、铝塑板+钢架 2、规格：1.2*25.25m | ㎡ | 30.3 |  | 342.75 | 10385.33 |  | 1493.18
40 | 011507001040 |  | 外墙标识带2.0黄色PVC字中文 | 1、2.0黄色PVC字中文 2、规格：45*45cm | 个 | 6 |  | 125.02 | 750.12 |  | 0.12
41 | 011507001041 |  | 外墙标识带2.0黄色PVC字英文 | 1、2.0黄色PVC字英文 2、规格：30*30cm | 个 | 18 |  | 85.01 | 1530.18 |  | 0.18
本页小计 | [8 empty] | 13032.18 |  | 1503.15
合 计 | [8 empty] | 191464.32 |  | 31050.73
注：为计取规费等的使用，可在表中增设其中：“定额人工费”。 表-08

## F.1.2 单价措施项目清单计价表(表-08)含定额人工费【~
单价措施项目清单与计价表
工程名称： |  | 喇叭河镇消防站装修改造项目\单项工程1【建筑与装饰工程】 |  |  |  |  | 标段： |  |  | 第1页 共1页
序 号 | 项目编码 |  | 项目名称 | 项目特征描述 | 计量 单位 | 工程量 |  | 金额（元）
[8 empty] | 综合单价 | 合价 |  | 其中
[11 empty] | 定额人工费 | 暂估价
脚手架工程
1 | 011701002059 |  | 外脚手架 | 1．搭设方式: 双排脚手架 2．搭设高度：13.5m 3．脚手架材质:钢管 | m2 | 310 |  | 17.42 | 5400.20 |  | 2709.40
2 | 011701003 |  | 里脚手架 | 1．搭设方式 ：门式脚手架 2．搭设高度 ：2m 3．脚手架材质：钢管 | m2 | 745 |  | 6.36 | 4738.20 |  | 2644.75
3 | 011705001 |  | 大型机械设备进出场及安拆 | 1.机械设备名称：履带式挖掘机（斗容量） ≤1m3 | 台次 | 1 |  | 3340.23 | 3340.23 |  | 880.00
|  |  | 小计 | [5 empty] | 13478.63 |  | 6234.15
本页小计 | [8 empty] | 13478.63 |  | 6234.15
合 计 | [8 empty] | 13478.63 |  | 6234.15
注：为计取规费等的使用，可在表中增设其中：“定额人工费”。 表-08

## F.4 总价措施项目清单计价表(表-11)含安全文明施工费明~
总价措施项目清单计价表
工程名称： | 喇叭河镇消防站装修改造项目\单项工程1【建筑与装饰工程】 |  |  | 标段： |  | 第1页 共2页
序 号 | 项目编码 | 项 目 名 称 | 计算基础 | 费率（%） | 金额（元） | 调整 费率 (%) | 调整后 金额 (元) | 备注
1 | 011707001051 | 安全文明施工 |  | 项 | 8165.38
其 中 | ① | 环境保护 | 分部分项工程量清单项目定额人工费+单价措施项目定额人工费 | 1.08 | 402.68
| ② | 文明施工 | 分部分项工程量清单项目定额人工费+单价措施项目定额人工费 | 5.06 | 1886.61
| ③ | 安全施工 | 分部分项工程量清单项目定额人工费+单价措施项目定额人工费 | 9.04 | 3370.55
| ④ | 临时设施 | 分部分项工程量清单项目定额人工费+单价措施项目定额人工费 | 6.72 | 2505.54
2 | 011707002052 | 夜间施工 |  | 项 | 290.82
3 | 011707003053 | 非夜间施工照明 |  | 项
4 | 011707004054 | 二次搬运 |  | ㎡
5 | 011707005055 | 冬雨季施工 |  | 项
6 | 011707006056 | 地上、地下设施、建筑物的临时保护设施 |  | 项
7 | 011707007057 | 已完工程及设备保护 |  | 项
编制人（造价人员）： |  |  |  | 复核人（造价工程师）：
注:1“计算基础”中安全文明施工费可为“定额基价”、“定额人工费”或“定额人工费+定额机械费”，其他项目可为“定额人工费”或“定额人工费+定额机械费”。 2 按施工方案计算的措施费，若无“计算基础”和“费率”的数值，也可只填“金额”数值，但应在备注栏说明施工方案出处或计算方法。 表-11
总价措施项目清单计价表
工程名称： | 喇叭河镇消防站装修改造项目\单项工程1【建筑与装饰工程】 |  |  | 标段： |  | 第2页 共2页
序 号 | 项目编码 | 项 目 名 称 | 计算基础 | 费率（%） | 金额（元） | 调整 费率 (%) | 调整后 金额 (元) | 备注
8 | 011707008058 | 工程定位复测费 |  | 项 | 52.20
合 计 |  |  |  |  | 8508.40 | - | - | -
编制人（造价人员）： |  |  |  | 复核人（造价工程师）：
注:1“计算基础”中安全文明施工费可为“定额基价”、“定额人工费”或“定额人工费+定额机械费”，其他项目可为“定额人工费”或“定额人工费+定额机械费”。 2 按施工方案计算的措施费，若无“计算基础”和“费率”的数值，也可只填“金额”数值，但应在备注栏说明施工方案出处或计算方法。 表-11

## H 规费、税金项目清单计价表(表-13)【建筑与装饰工程】
规费、税金项目计价表
工程名称： | 喇叭河镇消防站装修改造项目\单项工程1【建筑与装饰工程】 |  | 标段： |  | 第1页 共1页
序号 | 项目名称 | 计算基础 | 计算基数 | 计算费率（％） | 金额(元)
1 | 规费 | 分部分项清单定额人工费+单价措施项目清单定额人工费 |  |  | 5592.73
1.1 | 社会保险费 | 分部分项清单定额人工费+单价措施项目清单定额人工费 |  |  | 4362.33
(1) | 养老保险费 | 分部分项清单定额人工费+单价措施项目清单定额人工费 | 37284.88 | 7.5 | 2796.37
(2) | 失业保险费 | 分部分项清单定额人工费+单价措施项目清单定额人工费 | 37284.88 | 0.6 | 223.71
(3) | 医疗保险费 | 分部分项清单定额人工费+单价措施项目清单定额人工费 | 37284.88 | 2.7 | 1006.69
(4) | 工伤保险费 | 分部分项清单定额人工费+单价措施项目清单定额人工费 | 37284.88 | 0.7 | 260.99
(5) | 生育保险费 | 分部分项清单定额人工费+单价措施项目清单定额人工费 | 37284.88 | 0.2 | 74.57
1.2 | 住房公积金 | 分部分项清单定额人工费+单价措施项目清单定额人工费 | 37284.88 | 3.3 | 1230.40
1.3 | 工程排污费 | 按工程所在地环境保护部门收取标准，按实计入
2 | 销项增值税额 | 分部分项工程费+措施项目费+其他项目费+规费+创优质工程奖补偿奖励费-按规定不计税的工程设备金额-除税甲供材料（设备）设备费 | 219044.08 | 9 | 19713.97
合计 |  |  |  |  | 25306.70
编制人（造价人员）： 复核人（造价工程师）：
表-13

## E.3 单位工程招标控制价汇总表(表-04)【安装工程】
单位工程招标控制价汇总表
工程名称： |  | 喇叭河镇消防站装修改造项目\单项工程1【安装工程】 | 标段： | 第1页 共1页
序号 | 汇总内容 |  | 金 额（元） | 其中:暂估价(元)
1 | 分部分项及单价措施项目 |  | 49465.55
2 | 总价措施项目 |  | 1477.84 | -
2.1 | 其中：安全文明施工费 |  | 1331.92 | -
3 | 其他项目 |  |  | -
3.1 | 其中：暂列金额 |  |  | -
3.2 | 其中：专业工程暂估价 |  |  | -
3.3 | 其中：计日工 |  |  | -
3.4 | 其中：总承包服务费 |  |  | -
4 | 规费 |  | 1164.26 | -
5 | 创优质工程奖补偿奖励费 |  |  | -
6 | 税前工程造价 |  | 52107.65 | -
6.1 | 其中：甲供材料（设备）费 |  |  | -
7 | 销项增值税额 |  | 4689.69 | -
招标控制价/投标报价总价合计=税前工程造价+销项增值税额 |  |  | 56797.34
注：本表适用于单位工程招标控制价或投标报价的汇总，如无单位工程划分，单项工程也使用本表汇总。 表-04

## F.1.1 分部分项工程清单计价表(表-08)含定额人工费~1
分部分项工程量清单与计价表
工程名称： |  | 喇叭河镇消防站装修改造项目\单项工程1【安装工程】 |  |  |  |  | 标段： |  |  | 第1页 共4页
序号 | 项目编码 |  | 项目名称 | 项目特征描述 | 计量 单位 | 工程 数量 |  | 金额（元）
[8 empty] | 综合单价 | 合价 |  | 其 中
[11 empty] | 定额人工费 | 暂估价
1 | 030412001042 |  | 厨房餐厅LED平板灯 | 1.名称 ：LED平板灯 2.规格600*600 3. 类型：LED灯 | 套 | 6 |  | 199.60 | 1197.60 |  | 97.20
2 | 011612002043 |  | 拆除卫生间蹲便器、水箱 | 1、卫生洁具种类：卫生间蹲便器、水箱拆除 | 套 | 8 |  | 150.00 | 1200.00
3 | 031004006044 |  | 蹲便器+水箱 | 1.材质：瓷式蹲便器+水箱 | 组 | 8 |  | 825.67 | 6605.36 |  | 572.40
4 | 031004003045 |  | 洗脸盆镜带柜 | 1.材质：成品洗脸盆镜带柜一套 2.规格、类型 ：成品（含水龙头） | 组 | 8 |  | 1381.43 | 11051.44 |  | 843.84
5 | 011505006046 |  | 毛巾杆(架) | 1.材料品种、规格、品牌、颜色 ：不锈钢毛巾杆 2.支架、配件品种、规格、品牌：不锈钢 | 套 | 8 |  | 55.28 | 442.24 |  | 19.92
6 | 031001006047 |  | 卫生间排水 | 1.安装部位 ：卫生间 2.介质：污水、废水 3.材质、规格 ：塑料排水管 4.连接形式：承插连接 | m | 40 |  | 55.38 | 2215.20 |  | 434.40
7 | 030404035048 |  | 五孔插座 | 1.名称 ：五孔插座 2.材质 ：塑料 3.规格：10*10 4.安装方式：明配 | 个 | 40 |  | 38.39 | 1535.60 |  | 261.20
8 | 030404035049 |  | 网络插座 | 1.名称 ：网络插座 2.材质 ：塑料 3.规格：10*10 | 个 | 3 |  | 32.08 | 96.24 |  | 14.25
本页小计 | [8 empty] | 24343.68 |  | 2243.21
注：为计取规费等的使用，可在表中增设其中：“定额人工费”。 表-08
分部分项工程量清单与计价表
工程名称： |  | 喇叭河镇消防站装修改造项目\单项工程1【安装工程】 |  |  |  |  | 标段： |  |  | 第2页 共4页
序号 | 项目编码 |  | 项目名称 | 项目特征描述 | 计量 单位 | 工程 数量 |  | 金额（元）
[8 empty] | 综合单价 | 合价 |  | 其 中
[11 empty] | 定额人工费 | 暂估价
4.安装方式：明配
9 | 030404035050 |  | 空调插座 | 1.名称 ：空调插座 2.材质 ：塑料 3.规格：10*10 4.安装方式：明配 | 个 | 30 |  | 38.02 | 1140.60 |  | 192.30
10 | 030412001051 |  | 吸顶灯 | 1.名称：半圆吸顶灯 2.规格 ：350mm以内 | 套 | 40 |  | 96.62 | 3864.80 |  | 512.80
11 | 030411001052 |  | 厨房电气主线配管（50管） | 1.名称：厨房电气主线配管 2.材质 ：塑料管 3.规格 ：50mm 4.配置形式 ：明配 | m | 40 |  | 36.74 | 1469.60 |  | 534.00
12 | 030411004053 |  | 厨房电气配线（主线10mm2） | 1.名称 ：厨房主线 2.配线形式：穿管敷设 3..规格： 10mm2 4.材质 ：铜芯线 5.配线部位 ：配电箱至厨房主线 6.配线线制 :5线 | m | 200 |  | 9.67 | 1934.00 |  | 112.00
13 | 030411001054 |  | 厨房电气配管（20管） | 1.名称：厨房电气配管 2.材质 ：塑料管 3.规格 ：20mm 4.配置形式 ：明配 | m | 165 |  | 14.88 | 2455.20 |  | 1112.10
14 | 030411006055 |  | 接线盒 | 1.名称 ：接线盒 2.材质：塑料接线盒 3.安装形式：明配 | 个 | 208 |  | 13.28 | 2762.24 |  | 988.00
本页小计 | [8 empty] | 13626.44 |  | 3451.20
注：为计取规费等的使用，可在表中增设其中：“定额人工费”。 表-08
分部分项工程量清单与计价表
工程名称： |  | 喇叭河镇消防站装修改造项目\单项工程1【安装工程】 |  |  |  |  | 标段： |  |  | 第3页 共4页
序号 | 项目编码 |  | 项目名称 | 项目特征描述 | 计量 单位 | 工程 数量 |  | 金额（元）
[8 empty] | 综合单价 | 合价 |  | 其 中
[11 empty] | 定额人工费 | 暂估价
15 | 030411004056 |  | 厨房电气配线（照明2.5mm2） | 1.名称：厨房电气配线（照明） 2.配线形式 ：穿管 3.型号：铜芯线 4.规格：2.5mm2 | m | 60 |  | 4.67 | 280.20 |  | 35.40
16 | 030411004057 |  | 厨房电气配线（空调线6mm2） | 1.名称：厨房电气配线（空调线） 2.配线形式 ：穿管 3.型号：铜芯线 4.规格：6mm2 | m | 39 |  | 6.77 | 264.03 |  | 18.33
17 | 030411004058 |  | 厨房电气配线（开关、插座线4mm2） | 1.名称：厨房电气配线（开关、插座线） 2.配线形式 ：穿管 3.型号：铜芯线 4.规格：4mm2 | m | 135 |  | 5.25 | 708.75 |  | 60.75
18 | 030411004059 |  | 宿舍房间配线（空调线6mm2） | 1.名称：宿舍房间电气配线（空调线） 2.配线形式 ：穿管 3.型号：铜芯线 4.规格：6mm2 | m | 399 |  | 6.77 | 2701.23 |  | 187.53
19 | 030411004060 |  | 宿舍主线配线（主线10mm2） | 1.名称 ：宿舍主线 2.配线形式：穿管敷设 3..规格： 10mm2 4.材质 ：铜芯线 5.配线部位 ：配电箱至厨房主线 | m | 390 |  | 9.67 | 3771.30 |  | 218.40
本页小计 | [8 empty] | 7725.51 |  | 520.41
注：为计取规费等的使用，可在表中增设其中：“定额人工费”。 表-08
分部分项工程量清单与计价表
工程名称： |  | 喇叭河镇消防站装修改造项目\单项工程1【安装工程】 |  |  |  |  | 标段： |  |  | 第4页 共4页
序号 | 项目编码 |  | 项目名称 | 项目特征描述 | 计量 单位 | 工程 数量 |  | 金额（元）
[8 empty] | 综合单价 | 合价 |  | 其 中
[11 empty] | 定额人工费 | 暂估价
6.配线线制 :5线
20 | 030411001061 |  | 宿舍电气主线配管（50管） | 1.名称：宿舍电气主线配管 2.材质 ：塑料管 3.规格 ：50mm 4.配置形式 ：明配 | m | 78 |  | 22.96 | 1790.88 |  | 650.52
21 | 030411001062 |  | 宿舍电气空调线配管（20管） | 1.名称：宿舍电气配管 2.材质 ：塑料管 3.规格 ：20mm 4.配置形式 ：明配 | m | 133 |  | 14.88 | 1979.04 |  | 896.42
本页小计 | [8 empty] | 3769.92 |  | 1546.94
合 计 | [8 empty] | 49465.55 |  | 7761.76
注：为计取规费等的使用，可在表中增设其中：“定额人工费”。 表-08

## F.1.2 单价措施项目清单计价表(表-08)含定额人工费~1
单价措施项目清单与计价表
工程名称： |  | 喇叭河镇消防站装修改造项目\单项工程1【安装工程】 |  |  |  |  | 标段： |  |  | 第1页 共1页
序 号 | 项目编码 |  | 项目名称 | 项目特征描述 | 计量 单位 | 工程量 |  | 金额（元）
[8 empty] | 综合单价 | 合价 |  | 其中
[11 empty] | 定额人工费 | 暂估价
本页小计
合 计
注：为计取规费等的使用，可在表中增设其中：“定额人工费”。 表-08

## F.4 总价措施项目清单计价表(表-11)含安全文明施工费~1
总价措施项目清单计价表
工程名称： | 喇叭河镇消防站装修改造项目\单项工程1【安装工程】 |  |  | 标段： |  | 第1页 共2页
序 号 | 项目编码 | 项 目 名 称 | 计算基础 | 费率（%） | 金额（元） | 调整 费率 (%) | 调整后 金额 (元) | 备注
1 | 031302001072 | 安全文明施工 |  | 项 | 1331.92
其 中 | ① | 环境保护 | 分部分项工程量清单项目定额人工费+单价措施项目定额人工费 | 0.76 | 58.99
| ② | 文明施工 | 分部分项工程量清单项目定额人工费+单价措施项目定额人工费 | 3.94 | 305.81
| ③ | 安全施工 | 分部分项工程量清单项目定额人工费+单价措施项目定额人工费 | 7.2 | 558.85
| ④ | 临时设施 | 分部分项工程量清单项目定额人工费+单价措施项目定额人工费 | 5.26 | 408.27
2 | 031302002073 | 夜间施工增加 |  | 项 | 60.54
3 | 031302003074 | 非夜间施工增加 |  | 项
4 | 031302004075 | 二次搬运 |  | 项 | 29.49
5 | 031302005076 | 冬雨季施工增加 |  | 项 | 45.02
6 | 031302006077 | 已完工程及设备保护 |  | 项
7 | 031302007078 | 高层施工增加 |  | 项
编制人（造价人员）： |  |  |  | 复核人（造价工程师）：
注:1“计算基础”中安全文明施工费可为“定额基价”、“定额人工费”或“定额人工费+定额机械费”，其他项目可为“定额人工费”或“定额人工费+定额机械费”。 2 按施工方案计算的措施费，若无“计算基础”和“费率”的数值，也可只填“金额”数值，但应在备注栏说明施工方案出处或计算方法。 表-11
总价措施项目清单计价表
工程名称： | 喇叭河镇消防站装修改造项目\单项工程1【安装工程】 |  |  | 标段： |  | 第2页 共2页
序 号 | 项目编码 | 项 目 名 称 | 计算基础 | 费率（%） | 金额（元） | 调整 费率 (%) | 调整后 金额 (元) | 备注
8 | 031302008079 | 工程定位复测费 |  | 项 | 10.87
合 计 |  |  |  |  | 1477.84 | - | - | -
编制人（造价人员）： |  |  |  | 复核人（造价工程师）：
注:1“计算基础”中安全文明施工费可为“定额基价”、“定额人工费”或“定额人工费+定额机械费”，其他项目可为“定额人工费”或“定额人工费+定额机械费”。 2 按施工方案计算的措施费，若无“计算基础”和“费率”的数值，也可只填“金额”数值，但应在备注栏说明施工方案出处或计算方法。 表-11

## H 规费、税金项目清单计价表(表-13)【安装工程】
规费、税金项目计价表
工程名称： | 喇叭河镇消防站装修改造项目\单项工程1【安装工程】 |  | 标段： |  | 第1页 共1页
序号 | 项目名称 | 计算基础 | 计算基数 | 计算费率（％） | 金额(元)
1 | 规费 | 分部分项清单定额人工费+单价措施项目清单定额人工费 |  |  | 1164.26
1.1 | 社会保险费 | 分部分项清单定额人工费+单价措施项目清单定额人工费 |  |  | 908.12
(1) | 养老保险费 | 分部分项清单定额人工费+单价措施项目清单定额人工费 | 7761.76 | 7.5 | 582.13
(2) | 失业保险费 | 分部分项清单定额人工费+单价措施项目清单定额人工费 | 7761.76 | 0.6 | 46.57
(3) | 医疗保险费 | 分部分项清单定额人工费+单价措施项目清单定额人工费 | 7761.76 | 2.7 | 209.57
(4) | 工伤保险费 | 分部分项清单定额人工费+单价措施项目清单定额人工费 | 7761.76 | 0.7 | 54.33
(5) | 生育保险费 | 分部分项清单定额人工费+单价措施项目清单定额人工费 | 7761.76 | 0.2 | 15.52
1.2 | 住房公积金 | 分部分项清单定额人工费+单价措施项目清单定额人工费 | 7761.76 | 3.3 | 256.14
1.3 | 工程排污费 | 按工程所在地环境保护部门收取标准，按实计入
2 | 销项增值税额 | 分部分项工程费+措施项目费+其他项目费+规费+创优质工程奖补偿奖励费-按规定不计税的工程设备金额-除税甲供材料（设备）设备费 | 52107.65 | 9 | 4689.69
合计 |  |  |  |  | 5853.95
编制人（造价人员）： 复核人（造价工程师）：
表-13