## Sheet1
分部分项工程和单价措施项目清单与计价表
工程名称： |  | 安居北路安装隔离防护栏相关项目\市政工程【交安工程】 |  |  |  |  | 标段：
序号 | 项目编码 |  | 项目名称 | 项目特征 | 计量 单位 | 工程 量 |  | 金额（元）
[8 empty] | 综合单价 | 合价 | 其 中
暂估价
1 | 040205012001 |  | 机非隔离矮护栏 | 1.类型：机非隔离矮护栏 2.规格、型号：立柱高600mm,钢板厚度为8mm,间距3米，立柱迎车方向均须粘贴超强级反光膜；上横管为∅89*3.5，下横管为：∅63.5*2.0； 3.基础、垫层：深灰色底座，450*300*180*1.2mm厚的铁皮拉伸，内浇筑C20混凝土； 4.工艺要求：立柱采用Q235钢板焊接； | m | 378
2 | 040205012002 |  | 中央隔离高护栏 | 1.类型：中央隔离高护栏 2.规格、型号：立柱高为1154mm,端头钢板规格100*100*3.0，间距2.5米，中间立柱双面贴反光膜，上横管为50*50*2.5，下横管30*30*2.0，竖管为：25*25*2.0，30*30*2.0； 3.立柱底板150*150*4，四周打M10*150膨胀螺栓； 4.工艺要求：立柱与护栏片采用U型扣连接螺栓连接，钢管采用镀锌管表面喷塑处理，护栏整体喷塑颜色依据客户要求； | m | 770
3 | 040205017003 |  | 防撞桶 | 1.桶体为高强度玻璃钢纤维，原料中含有特殊材料，抗紫外线，耐盐碱腐蚀，不易褪色； 2.桶体贴红白反光膜，桶体内可灌沙或水； | 个 | 15
4 | 040205004004 |  | 单立柱禁令标志牌 | 1.标志板面：φ800+750*220 2.立柱：φ76*4.5*3300 3.安装方式：埋入式 | 套 | 7
5 | 040205004005 |  | 单立柱禁令标志牌 | 1.标志板面：φ800 2.立柱：φ76*4.5*3300 3.安装方式：埋入式 | 套 | 2
6 | 040205004006 |  | 禁止货车、非机动车、行人驶入标志 | 1.标志板面：3*φ800 2.立柱：φ76*4.5*4700 3.安装方式：埋入式 | 套 | 1
合 计